## Siltumtrase
2016-11-15
Pasūtītājs :Kandavas novada dome
OBJEKTS :Apkures sistēmas pārbūve Apiņu ielā 6/8 ar pieslēgumu ārējiem tīkliem
Tāmes izmaksa Ls
Materiālu specifikācijas - ST ierīkošana Dz 1-16 (Austr.k)
Nr. | Nosaukums | Raksturojums | Mērv. | Daudzums
1 | Bezšuvju apaļās vara caurules | Ø 42x1,5 | m | 56
2 | Bezšuvju apaļās vara caurules | Ø 35x1,5 | m | 24
3 | Bezšuvju apaļās vara caurules | Ø 28x1,0 | m | 36
4 | Bezšuvju apaļās vara caurules | Ø 22x1,0 | m | 2
5 | Siltumizolācija Paroc PSALCT | Ø 42x20 | m | 42
6 | Siltumizolācija Paroc PSALCT | Ø 35x20 | m | 24
7 | Siltumizolācija Paroc PSALCT | Ø 28x20 | m | 36
8 | Siltumizolācija Paroc PSALCT | Ø 22x20 | m | 2
9 | Siltumizolācija Paroc PSALCT | Ø 42x30 | m | 14
10 | Nekustīgie balsti vara caurulei Hilti |  | kompl | 6
11 | Slīdošie balsti vara caurulei |  | gb | 28
12 | Montāžas konsoles |  | gb | 14
13 | Tērauda caurule (apvalkam) | Dn25 | m | 7
14 | Nerūs tērauda skārds | δ=0,5mm | m2 | 4
15 | Lineārās izplešanās kompensators | Dn 40 | kompl | 1
16 | Lineārās izplešanās kompensators | Dn 25 | kompl | 1
17 | Lodveida krāns | Dn 40 | gb | 2
18 | Lodveida krāns (dz.1,2. st.atzars) | Dn 20 | gb | 16
19 | Lodveida krāns | Dn 15 | gb | 2
20 | Ārsienu šķērsojums T1, T2 | δ=40cm | v | 1
21 | Starpsienu šķērsojums T1, T2 | δ=30cm | v | 7
22 | Starpsienu šķērsojums T1, T2 | δ~10cm | v | 16
23 | Starpstāvu pārsegumu šķērsojums T1, T2 | δ=30cm | v | 8
24 | Automātiskais atgaisotājs | Dn 15 | gb | 2
25 | Palīgmateriāli |  | kompl | 1
Sastādīja:_______________________M.Jurševskis

## ST A apj.
Pasūtītājs :Kandavas novada dome
OBJEKTS :Apkures sistēmas pārbūve Apiņu ielā 6/8 ar pieslēgumu ārējiem tīkliem
OBJEKTS :Apkures sistēmas pārbūve Apiņu ielā 6/8 ar pieslēgumu ārējiem tīkliem
Darbu apjomi - ST ierīkošana Dz 1-16 (Austrumu korp)
Nr. | Nosaukums | Raksturojums | Mērv. | Daudzums
1 | Bezšuvju apaļās vara caurules montāža ar veidgabaliem | Ø 42x1,5 | m | 56
2 | Bezšuvju apaļās vara caurules montāža ar veidgabaliem | Ø 35x1,5 | m | 24
3 | Bezšuvju apaļās vara caurules montāža ar veidgabaliem | Ø 28x1,0 | m | 36
4 | Bezšuvju apaļās vara caurules montāža ar veidgabaliem | Ø 22x1,0 | m | 2
5 | Siltumizolācija Paroc PSALCT uzlikšana | Ø 42x20 | m | 42
6 | Siltumizolācija Paroc PSALCT uzlikšana | Ø 35x20 | m | 24
7 | Siltumizolācija Paroc PSALCT uzlikšana | Ø 28x20 | m | 36
8 | Siltumizolācija Paroc PSALCT uzlikšana | Ø 22x20 | m | 2
9 | Siltumizolācija Paroc PSALCT uzlikšana | Ø 42x30 | m | 14
10 | Nekustīgie balsti vara caurulei Hilti ierīkošana |  | kompl | 6
11 | Slīdošie balsti vara caurulei ierīkošana |  | gb | 28
12 | Montāžas konsoles uzst uz sienas |  | gb | 14
13 | Nerūs tērauda skārds izolēta c/v apšūšana | δ=0,5mm | m2 | 4
14 | Kompensators, izgatavošana, iebūve (T1, T2) | Dn 40 | kompl | 1
15 | Kompensators, izgatavošana, iebūve (T1, T2) | Dn 25 | kompl | 1
16 | Lodveida krāns uzst. Trases ievadā | Dn 40 | gb | 2
17 | Lodveida krāns atzarojuma ierīkošana ar lodv krānu | Dn 20 | gb | 8
18 | Lodveida krāns -izlaides ierīkošana | Dn 15 | gb | 2
19 | Ārsienu šķērsojums T1, T2 apvalkcauruļu uzst, noblīvēš | δ=40cm | v | 1
20 | Starpsienu šķērsojums T1, T2 apvalkcauruļu uzst.noblīvēšana | δ=30cm | v | 7
21 | Starpsienu šķērsojums T1, T2 apvalkcauruļu uzst.noblīvēšana | δ~10cm | v | 16
22 | Starpstāvu pārsegumu šķērsojums T1, T2 apvalkcauruļu uzstādīšana, nobl. | δ=30cm | v | 8
23 | Automātiskais atgaisotājs uzst. | Dn 15 | gb | 2
24 | Pieslēgums ārējam SM T1, T2 |  | v | 1
25 | Pieslēgums dzīvokļu SM T1, T2 |  | v | 16
26 | Trases hidrauliskā pārbaude |  | kompl | 1
28 | Palīgmateriāli |  | kompl | 1
Sastādīja : ___________________________________M.Jurševskis

## Siltumtrase 2
2016-11-24
Pasūtītājs :Kandavas novada dome
OBJEKTS :Apkures sistēmas pārbūve Apiņu ielā 6/8 ar pieslēgumu ārējiem tīkliem
Tāmes izmaksa Ls
Materiālu specifikācijas - ST ierīkošana Dz, 17-30 (Riet.korp.)
Nr. | Nosaukums | Raksturojums | Mērv. | Daudzums
1 | Bezšuvju apaļās vara caurules | Ø 35x1,5 | m | 74
2 | Bezšuvju apaļās vara caurules | Ø 28x1,0 | m | 20
3 | Bezšuvju apaļās vara caurules | Ø 22x1,0 | m | 12
4 | Siltumizolācija Paroc PSALCT | Ø 35x20 | m | 54
5 | Siltumizolācija Paroc PSALCT | Ø 28x20 | m | 20
6 | Siltumizolācija Paroc PSALCT | Ø 22x20 | m | 12
7 | Siltumizolācija Paroc PSALCT | Ø 35x30 | m | 20
8 | Nekustīgie balsti vara caurulei Hilti T1,T2 |  | kompl | 2
9 | Slīdošie balsti vara caurulei |  | gb | 26
10 | Montāžas konsoles |  | gb | 13
11 | Tērauda caurule (apvalkam) | Dn25 | m | 5
12 | Nerūs tērauda skārds | δ=0,5mm | m2 | 6
13 | Lineārās izplešanās kompensators | Dn 32 | kompl | 1
14 | Lodveida krāns | Dn 32 | gb | 2
15 | Lodveida krāns (dz.1,2. st.atzars) | Dn 20 | gb | 14
16 | Lodveida krāns | Dn 15 | gb | 2
17 | Ārsienu šķērsojums T1, T2 | δ=40cm | v | 1
18 | Starpsienu šķērsojums T1, T2 | δ=30cm | v | 7
19 | Starpsienu šķērsojums T1, T2 | δ~10cm | v | 12
20 | Starpstāvu pārsegumu šķērsojums T1, T2 | δ=30cm | v | 7
21 | Automātiskais atgaisotājs | Dn 15 | gb | 2
22 | Palīgmateriāli |  | kompl | 1
Sastādīja:_______________________M.Jurševskis

## ST R apj.
Pasūtītājs :Kandavas novada dome
OBJEKTS :Apkures sistēmas pārbūve Apiņu ielā 6/8 ar pieslēgumu ārējiem tīkliem
OBJEKTS :Apkures sistēmas pārbūve Apiņu ielā 6/8 ar pieslēgumu ārējiem tīkliem
Darbu apjomi - ST ierīkošana Dz 17-30 (Rietumu korp)
Nr. | Nosaukums | Raksturojums | Mērv. | Daudzums
1 | Bezšuvju apaļās vara caurules montāža ar veidgabaliem | Ø 35x1,5 | m | 74
2 | Bezšuvju apaļās vara caurules montāža ar veidgabaliem | Ø 28x1,0 | m | 20
3 | Bezšuvju apaļās vara caurules montāža ar veidgabaliem | Ø 22x1,0 | m | 12
4 | Siltumizolācija Paroc PSALCT uzlikšana | Ø 35x20 | m | 54
5 | Siltumizolācija Paroc PSALCT uzlikšana | Ø 28x20 | m | 20
6 | Siltumizolācija Paroc PSALCT uzlikšana | Ø 22x20 | m | 12
7 | Siltumizolācija Paroc PSALCT uzlikšana | Ø 35x30 | m | 20
8 | Nekustīgie balsti vara caurulei Hilti ierīkošana |  | kompl | 2
9 | Slīdošie balsti vara caurulei ierīkošana |  | gb | 26
10 | Montāžas konsoles uzst uz sienas |  | gb | 13
11 | Nerūs tērauda skārds izolēta c/v apšūšana | δ=0,5mm | m2 | 6
12 | Kompensators, izgatavošana, iebūve (T1, T2) | Dn 32 | kompl | 1
13 | Lodveida krāns uzst. Trases ievadā | Dn 32 | gb | 2
14 | Lodveida krāns atzarojuma ierīkošana ar lodv krānu | Dn 20 | gb | 14
15 | Lodveida krāns -izlaides ierīkošana | Dn 15 | gb | 2
16 | Ārsienu šķērsojums T1, T2 apvalkcauruļu uzst, noblīvēš. | δ=40cm | v | 1
17 | Starpsienu šķērsojums T1, T2 apvalkcauruļu uzst.noblīvēšana | δ=30cm | v | 7
18 | Starpsienu šķērsojums T1, T2 apvalkcauruļu uzst.noblīvēšana | δ~10cm | v | 12
19 | Starpstāvu pārsegumu šķērsojums T1, T2 apvalkcauruļu uzstādīšana, nobl. | δ=30cm | v | 7
20 | Automātiskais atgaisotājs uzst. | Dn 15 | gb | 2
21 | Pieslēgums ārējam SM T1, T2 |  | v | 1
22 | Pieslēgums dzīvokļu SM T1, T2 |  | v | 14
23 | Trases hidrauliskā pārbaude |  | kompl | 1
25 | Palīgmateriāli |  | kompl | 1
Sastādīja : ___________________________________M.Jurševskis

## Siltummezgli dz.
2016-11-24
Pasūtītājs :Kandavas novada dome
OBJEKTS :Apkures sistēmas pārbūve Apiņu ielā 6/8 ar pieslēgumu ārējiem tīkliem
Materiālu specifikācijas -dzīvokļu siltummezgli 1÷30
N.p.k | Nosaukums | Raksturojums | Vienība | Skaits
1 | Ultraskaņas siltumskaitītājs Engelmann SENSO STAR® 2C US ar M-Bus moduli attālinātai datu nolasīšanai | Qn=0,6 m3/st Dn15 | kompl | 30 | 429.55
2 | Balansvārsts HERTZ | Dn 15 | gab | 30
3 | Lodveida krāns | Dn 15 | gb | 60
4 | Termometrs | 0-120 | gb | 60
5 | Vara caurule | D 18x1,0 | m | 150
6 | Veidgabali varam |  | kompl | 30
7 | Izolācija Tubolit PE | D 18/9 | m | 150
8 | Elektromateriāli |  | kompl | 30
9 | Palīgmateriāli |  | kompl | 1
Atgaisotāji pēc vajadzības
Sast.M.Jurševskis

## SM apj
Pasūtītājs :Kandavas novada dome
OBJEKTS :Apkures sistēmas pārbūve Apiņu ielā 6/8 ar pieslēgumu ārējiem tīkliem
Darbu apjomi -dzīvokļu siltummezgli 1÷30
N.p.k | Nosaukums | Raksturojums | Vienība | Skaits
1 | Esošo SM daļēja demontāža, (jonu katls, sūkņis izpl.trauks, armatūra) |  | kompl. | 30
2 | Ultraskaņas siltumskaitītājs 0,6 m3/st Engelmann ar sensoriem-uzst uz T1 c/v | Dn 15 | kompl. | 30
3 | Balansējošs vārsts Hertz, uzst.balansēsana | Dn 15 | gab. | 30
4 | Lodveida krāns uzst. | DN15 | gab. | 60
5 | Nosēdumu filtrs tīrīšana | Dn 20 | gab. | 30
6 | Termometri uzst. c/vadā | 0-120 | gab. | 60
7 | Vara caurule mont. | D 18 | m | 150
8 | Savienojums ar ST T1,T2 | Dn 15 | Vienība | 30
9 | Lokanās izolācijas montāža PE Tubolit (uzlikšana c/v) | D 18/9 | m | 150
10 | Hidrauliskā pārbaude | sist | kompl. | 30
11 | Izpildokumentācijas sagatavošana, marķējumi,shēmas, instrukcijas SM, ST |  | kompl. | 30
Sastādīja : ___________________________________M.Jurševskis