## Tāme
Lokālā tame
Kandavas novada muzeja būvdarbi
(Darba veids vai konstruktīvā elementa nosaukums)
Būves nosaukums : Kandavas novada muzejs
Objekta nosaukums : Kandavas novada muzeja būvdarbi
Objekta adrese : Talsu iela 11, Kandava, Kandavas pilsēta, LV-3120
Tāme sastādīta 2017.gada tirgus cenās. | [8 empty] | Tāmes izmaksas |  |  | euro
Tāme sastādīta :
|  |  |  | Vienības izmaksas | [5 empty] | Kopā uz visu apjomu
Nr.p.k. | Darba nosaukums | Mērvienība | Daudzums | Laika norma (c/h). | Darba samaksas likme (euro/h) | Darba alga (euro) | Materiāli (euro) | Mehānismi (euro) | Kopā (euro) | Darbietilpība (c/h) | Darba alga (euro) | Materiāli (euro) | Mehānismi (euro) | Summa (euro)
1 | 2 | 3 | 4 | 5 | 6 | 7 | 8 | 9 | 10 | 11 | 12 | 13 | 14 | 15
Kandavas novada muzeja būvdarbi
| Pagrabstāva telpa nr. 33 | m2 | 45.4
1 | Ailas (≈900 x 1150 mm) izveidošana koka pārsegumā un tās nostiprināšana, apdare - kāpņu ierīkošanai no 1.stāva telpas nr.5 uz pagrabstāva telpu nr.33 | kpl. | 1
2 | Koka pārseguma bojāto elementu nomaiņa, pastiprināšana remonts pagrabstāvā telpā nr.33 | m2 | 45.4
3 | Kāpņu ierīkošana (metāla laidi ar koka pakāpieniem) | kpl. | 1
4 | Viegli aizveramas koka lūkas | kpl. | 1
5 | Esošo griestu attīrīšana, liekā apmetuma demontāža | m2 | 45.4
6 | Griestu apdare telpā nr. 33 | m2 | 45.4
7 | Ķieģeļu grīdas atjaunošana telpā nr. 33 izmantojot esošos ķieģeļus, ja nepieciešams pieskaņojot jaunus ķieģeļus esošajiem (t.sk. demontāža, līmeņošana, pabēruma ierīkošana un citi darbi līdzvērtīgas grīdas izveidošana esošai grīdai) | m2 | 45.4
8 | Esošā sienu apmetumu demontāža, sienu attīrīšana | m2 | 45.4
9 | Sienu, kolonnu remonts un apdare pieskaņojot vēsturiskai sienu apdarei | m2 | 88
10 | Esošo koka logu bloku restaurācija (1050 x1250 mm) pieskaņojot vēsturiskajam logu izskatam | kpl. | 2
11 | Esošā ieejas durvju bloka (1100 x 2000 mm, eņģes un citus durvju elementus izmantot esošos vai pieskaņot esošajiem) nomaiņa pieskaņojot vēsturiskajam durvju izskatam, esošo metāla režģu restaurācija, ailas apdare pieskaņojot vēsturiskai apdarei | kpl. | 1
12 | Metāla kaluma restes logiem no ārpuses | gab. | 2
13
14 | Pastiprināšanas darbi
15 | Nišu kalšana sienās, siju montažas vietās | kompl | 6
16 | Vietas izveide pamata betonēsanai (rakšana, demontāža, izvešana) | kompl | 1
17 | Šķembu kārtas izveide | m3 | 0.121
18 | šķembas 100 mm | m3 | 0.1573
19 | Veidņu montāža, demontāža | m2 | 1.44
20 | Inventārveidņu noma | m2 | 1.728
21 | Stiegrojuma sagatavošana un uzstādīšana | kg | 28.8
22 | Stiegrojums | kg | 31.68
23 | distanceri | gab | 12
24 | Iestrādāt pamatos betonu C20/25 ar piegādi un sūknēšanu | m3 | 0.3564
25 | Metāla kvadrātcaurules montāža 120x120x5, 2110 mm | kg | 41.3138
26 | Kolonnas bāzes izveide | kompl | 1
27 | Enkurskrūvju ielīmēšana ar HILTI HIT HY200 | gab | 4
28 | Metāla sijas montāža IPE220, l=5700mm | kg | 164.274
29 | Koka siju montāža 50x200, L-1150mm | gab | 4
30 | Kokmateriāls | m3 | 0.0552
31 | Palīgmateriāli | kompl | 1
32 | Siju galu apstrāde ar hidroizolējošu materiālu | gab | 10
33 | Palīgmateriāli (skrūves, savienojumi un citi neuzskaitītie materiāli) | kompl | 1
34 | Kopā
35 | Iekšējie elektrotīkli, apgaismojums
36 | Materiāli
37 | Plafons IP44 ROUND - virs galda | gab. | 1
38 | LED spuldzes PARATHOM CLASSIC A Frosted 13,5W (tips-CL A75 FR dim) | gab. | 1
39 | LED plafoni IP44 OVAL (LENA LIGHTING) 4,5W stiprnāma pie sienas | gab. | 3
40 | Akcenta prožektors 50W GU10 melns SPOT 79 ar spuldzi | gab. | 3
41 | Evakuācijas izejas lukturis LED EMERGENCY 2600 IP 42, LED 1x1.2W (UNO LUX) ar akumulatora bateriju 2.h | gab. | 2
42 | Kabelis XPJ-3G1,5 (DRAKA) | m | 174
43 | Kabelis XPJ-3G2,5 (DRAKA) | m | 65
44 | Kabelis XPJ-5G2,5 (DRAKA) | m | 8
45 | Gofrēta caurule EVOEL FM d16, 750N/5cm | m | 128
46 | Kontaktrozete z/a+z ar vāciņu 1.f. IP44 16A (JUNG A500 serie) | gab. | 12
47 | Kondensāta ieliknis (JUNG) | gab. | 17
48 | Slēdzis z/a IP20 10A (JUNG A500 serie) | gab. | 1
49 | Slēdzis dubultais z/a IP20 10A (JUNG A500 serie) | gab. | 2
50 | Pārslēdzis z/a IP20 10A (JUNG A500 serie) | gab. | 2
51 | Rāmis vienvietīgs (JUNG A500 serie) | gab. | 3
52 | Rāmis divvietīgs (JUNG A500 serie) | gab. | 1
53 | Taustiņš (JUNG A500 serie) | gab. | 3
54 | Dubultais taustiņš (JUNG A500 serie) | gab. | 2
55 | Grīdas kārba 2-mod(4V 45x45mm) 172x187mm pelēka ar rāmi (tips-SF 270/1 | gab. | 1
56 | Rāmis 45x45 kontaktligzdām 1-mod(2V 45x45mm) (tips-S62/9) | gab. | 2
57 | Kontaktligzda 1V ar zem. 45x45mm, bērnu aiz. (tips-K01/9) | gab. | 4
58 | Nozarkārba z/a 63x61 (Kaiser) | gab. | 20
59 | Nozarkārbu vāks | gab. | 3
60 | Automātslēdzis, 250V 1B 16A (General Electric) | gab. | 6
61 | Automātslēdzis, 250V 1B 10A (General Electric) | gab. | 2
62 | Automātslēdzis, 250V 1B 6A (General Electric) | gab. | 2
63 | Ķemme 16mm2, 3P, 12mod. (General Electric) | gab. | 1
64 | Automātu rindu savienotājs 16mm2, 3P, 63A, 125mm (Hager) | kompl. | 1
65 | Savienojuma uzmava 1,5-6mm2 | gab. | 5
66 | Termosēdināmā caurules 1,5-6mm2 kabelim | kompl. | 1
67 | Palīgmateriāli (skrūves, savienojumi un citi neuzskaitītie materiāli) | koml. | 1
68 | Darbs
69 | Kabeļu montāža | m | 247
70 | Cauruļu montāža | m | 128
71 | Caurumu urbšana sienā (kontakti, rozetes) | gab. | 17
72 | Rievu frēzēšana | m | 18
73 | Rievu aizdare pēc kabeļu montāžas | m | 18
74 | Apgaismojuma armatūra montāža pie griestiem | gab. | 7
75 | Esošās grupu sadales montāža (Vadu, kabeļu, automātslēdzu savienošana) | kompl. | 1
76 | Nozarkārbu montāža, savienošana | gab. | 17
77 | Slēdžu montāža | gab. | 5
78 | Kontaktrozetes montāža 1f. z/a | gab. | 12
79 | Grīdas kārbas montāža | gab. | 1
80 | Avārijas izejas montāža | gab. | 1
81 | Elektroinstalācijas mērijumi | objekts | 1
82 | Tehniskā dokumentācija | objekts | 1
83 | Transporta izdevumi | objekts | 1
84 | Sadaļu, slēdžu, rozešu marķējums | objekts | 1
85 | Izpildhēmas ar piesaistēm, segtie darbi, intrukcijas uc. | objekts | 1
86 | Citi neuzskaitītie darbi | objekts | 1
87 | Kopā
88 | Apkures sistēma
89 | apkures radiatori komplektā ar atgaisošanas korķi, montāžas kājām, regulatoru, termostatu, atpakaļgaitas regulējošo ieskrūvi un iztukšošanas ventili PURMO FCV-33-600-1000 | kompl. | 1
90 | apkures radiatori komplektā ar atgaisošanas korķi, montāžas kājām, regulatoru, termostatu, atpakaļgaitas regulējošo ieskrūvi un iztukšošanas ventili PURMO FCV-33-600-1400 | kompl. | 1
91 | lodveida krāns DN15 | gab. | 4
92 | melnā tērauda apkures caurules DN15 | t.m | 15
93 | melnā tērauda apkures cauruļu fasondaļas | kompl. | 1
94 | Armaflex porgumijas siltumizolācija, b=13mm, d-15mm | t.m | 15
95 | antikorozijas krāsa | kompl. | 1
96 | cauruļvadu stiprinājumi un balsti | kompl. | 1
97 | montāžas komplekts | kompl. | 1
98 | Kopā
99 | Dažādi darbi
100 | Dažādi darbi - būvmateriālu izkraušana, pārvietošana, virsmu aizsardzība apdares darbu gaitā, objekta sakopšana pēc būvdarbiem... | obj. | 1
101 | Būvgružu savākšana, utilizācija | obj. | 1
Kopā
Viss kopā
|  |  | 4% | transporta izdevumi | [7 empty] | 0 |  | 0
|  |  |  | Tiešās izmaksas kopā | [5 empty] | 0 | 0 | 0 | 0 | 0
[6 empty] | Virsizdevumi |  |  |  | %
[6 empty] | t.sk. darba aizsardzība |  |  |  | %
[6 empty] | Peļņa |  |  |  | %
[6 empty] | Darba devēja soc.nodoklis |  |  |  | 23.59% |  |  |  | 0
Kopā*
[6 empty] | PVN |  |  |  | 21% |  |  |  | 0
[6 empty] | Pavisam kopā | [7 empty] | 0
*Vērtējamais lielums

## Kopsavilkuma tāme
Kopsavilkuma aprēķini pa darbu vai konstruktīvo elementu veidiem
Kandavas novada muzeja būvdarbi
| Būves nosaukums: | Kandavas novada muzejs
| Objekta nosaukums: | Kandandavas novada muzeja būvdarbi
| Objekta adrese: | Talsu iela 11, Kandava, Kandavas novads
|  | Par kopējo summu, euro | 0
|  | Kopējā darbietilpība, c/h | 0
Objekta izmaksas (euro)
Nr. p.k. | Kods, tāmes Nr. | Darba veids vai konstruktīvā elementa nosaukums | Tāmes izmaksas (euro) | Tai skaitā |  |  | Darbietilpība (c/h)
|  |  |  | Darba alga (euro) | Materiāli (euro) | Mehānismi (euro)
1 |  | Būvdarbi
KOPĀ
Virs izdevumi (____%)
t.sk.darba aizsardzība
Peļņa (____%)
Darba devēja soc. nodoklis (23,59%)
Pavisam kopā
Tāmi sastādija:
(paraksts un tā atšifrējums, datums)
Sertifikāta Nr.
Tāmi pārbaudīja:
(paraksts un tā atšifrējums, datums)
Sertifikāta Nr.

## Būvn. koptāme
APSTIPRINU
(pasūtītāja paraksts un tā atšifrējums)
Z.v.
| Tāme sastādīta: | 2017.gada __.________
Būvniecības koptāme
Būves nosaukums: | Kandavas novada muzeja būvdarbi
Būves adrese: | Talsu iela 11, Kandava
Nr. p.k. | Objekta nosaukums | Objekta izmaksas (euro)
1 | Kandavas novada muzeja būvdarbi
| Kopā*: | 0
PVN 21%
KOPĀ
* vērtējamais lielums
Sastādīja:
(paraksts un tā atšifrējums, datums)
Sertifikāta Nr.
Pārbaudīja:
(paraksts un tā atšifrējums, datums)
Sertifikāta Nr.