## Dati (hidden)
Izpildītājs: | SIA INOVA Reģ. nr. LV40103233035
Būves nosaukums: | Daudzdzīvokļu ēka
Objekta nosaukums: | Vienkāršota renovācija
Objekta adrese: | Liepāja, Dorupes 34 | Tāmes izmaksas (bez PVN):
Tāme sastādīta 2011. gada tirgus cenās |  | Tāme sastādīta 2011. gada 05. septembrī
Platums (m) | 96.9
Dziļums (m) | 12.8
Augstums (m) | 14
Apbūves laukums (m²) | 1240.32
Perimetrs (m) | 219.4
Fasādes laukums (m²) | 3071.6
Vecie logi dzīvokļos(m²) | 389.15
Jaunie logi dzīvokļos(m²) | 470.74
Vecie logi koplietošanas telpās (m²) | 225
Jaunie logi koplietošanas telpās (m²)
Logi kopā (m²) | 1084.89
Lodžijas | 0
Cokola augstums (m) | 0.8
Cokola laukums (m²) | 175.52
Pamatu siltinājuma augstums (m) | 1
Pamatu siltinājuma laukums (m²) | 219.4
Ārdurvju skaits (ieskaitot kāpņu telpu, pagrabu u.c.) | 9
Ieejas jumtiņu skaits (gab) | 6
Ieejas jumtiņa platums | 3
Ieejas jumtiņa dziļums | 1.5
Ieejas jumtiņu platība (m²) | 4.5
Jumta kores augstums (m) | 2
Jumta platība | 1429.4192
Pamatu pēdas laukums | 110.7
Skursteņi (gab) | 0
Ventilācijas izvadi (gab) | 18
Jumta lūkas (gab) | 2
Radiatori | 252
Apkures caurules (m) | 400
Karstā ūdens caurules (m) | 400
Darba samaksas likme | 2.5
Transporta izdevumi | 5%
Pieskaitāmie izdevumi | 8%
Peļņa | 4%

## Jumts, bēniņi
Lokālā tāme Nr. 1
Jumta seguma nomaiņa, bēniņu siltināšana
Izpildītājs:
|  | Būves nosaukums: | Izglītības iestādes ēka
|  | Objekta nosaukums: | Kandavas pilsētas PII “Zīļuks” energoefektivitātes paaugstināšanas būvdarbi
|  | Objekta adrese: | Kandavas pilsētas PII “Zīļuks”, Raiņa iela 14, Kandava, Kandavas novads. | [8 empty] | Tāmes izmaksas (bez PVN): |  |  | 0
|  | Pasūtījuma Nr. | KND 2018/5_ak
|  | Tāme sastādīta 2018.gada cenās | [9 empty] | Tāme sastādīta 2018. gada ___._________
Nr. | Kods | Būvdarbu nosaukums | Mērvienība | Daudzums | Laika norma (c/h) | Stundu likme (Euro/h) | Vienības izmaksas Euro |  |  |  | Darbietilpība (c/h) | Kopējās izmaksas Euro
[7 empty] | Darba alga Euro | Būvizstrādājumi Euro | Mehānismi Euro | Kopā Euro |  | Darba alga Euro | Būvizstrādājumi Euro | Mehānismi Euro | Kopā Euro
1 | 2 | 3 | 4 | 5 | 6 | 7 | 8 | 9 | 10 | 11 | 12 | 13 | 14 | 15 | 16
Jumta seguma nomaiņa, bēniņu siltināšana
1 | 02-00000 | Ventilācijas izvadu demontāža (neizmantojamo) un nosegšana bēniņu telpā | kpl | 1
2 | 02-00000 | Jumta seguma demontāža, utilizācija | m² | 1564
3 | 02-00000 | Lietus notekūdeņu cauruļu demontāža, nodošana pasūtītājam | m | 530
4 | 02-00000 | Esošā latojuma demontāža | gb | 1564
5 | 02-00000 | Jumta kārbas demontāža | m | 325
6 | 07-00000 | Papildus stiprinājuma kronšteinu izgatavošana un uzstādīšana koptura AP-4 pastiprināšanai, BK-7; BK-6; BK-4 | kg | 3434.08
|  | Koptura pastiprinājums UPE 100 EN 10279, 100x55, L-6,4 m, 48 gb | kg | 2826.24
|  | Koptura pastiprinājums UPE 100 EN 10279, 100x55, L-3,2 m, 16 gb | kg | 471.04
|  | Statņu stiprinājums, L Nr.10/5 EN 10056, 100x50, L-0,1 m, 152 gb | kg | 136.8
|  | Stiprinājumi, būvkalumi | gb | 1063
7 | 09-00000 | Latojuma uzstādīšana uz spārēm ieklājot antikondensāta plēvi, šķērskarkasa izbūve 38x100 mm, solis-400 mm | m² | 1564
|  | Antikondensāta plēve, latas 22x50 mm, 28x100 mm stiprinājumi (visi jaunie kokmateriāli apstrādāti ar koksnes ugunsaizsardzības un prettrupes līdzekļiem) | m² | 1564
8 | 09-00000 | Jauna valcprofila skārda Classic 32 mm seguma izbūve tai skaitā pieslēgumu, vējmalu - 28 m, kores - apakšējās 381 m, augšējās 186 m, atloku - 72 m, karnīze - 341 m izbūve, stiprinājumi, būvkalumi | m² | 1564
9 | 09-00000 | Sniega barjeru uzstādīšana | m | 285
10 | 09-00000 | Jumta kārbas izbūve, krāsošana | m | 325
|  | Koka latas 50x50, 18x60, 25x100, 25x50 mm | m3 | 3.3
|  | Kokšķiedru plāksne Steico universal 35 mm | m² | 230.1
|  | Apdares dēlis ar spundi 120x18 m, krāsots | m² | 206.7
|  | Apdares dēlis bez spundes 120x18 m, krāsots | m² | 117
|  | Stiprinājumi, palīgmateriāli | m | 325
9 | 09-00000 | Izvirzītās dz/b pažobeles virsmas atjaunošana, siltināšana ar 100 mm vati no apakšas un apdare. | m | 266
10 | 09-00000 | Noteksistēmas, stiprinājumu uzstādīšana | m | 528
|  | Teknes, līkumi, gali, konektori, stiprinājumi, d=150 mm | m | 235
|  | Teknes, līkumi, gali, konektori, stiprinājumi, d=125 mm | m | 106
|  | Notekas, līkumi, gali, konektori, lejasgali, stiprinājumi, d=100 mm | m | 133
|  | Notekas, līkumi, gali, konektori, lejasgali, stiprinājumi, d=87 mm | m | 54
11 | 09-00000 | Jumta konstrukcijas un visu koka elementu apstrāde ar prettrupes un ugunsaizsardzības līdzekļiem | m² | 1200
12 | 13-00000 | Bēniņu iztīrīšana, siltināšana ar 400 mm beramo vati, insektu sieta ieklāšana un plēves uzklāšana | m² | 1200
|  | Beramā vate BLT 3 vai ekv., 400 mm pēc rukuma, λ=0,041 W/mK | m3 | 528
|  | Jutadach 85 | m² | 1440
|  | Insektu siets, acs 0,1 mm, h=260 mm | m² | 118.56
13 | 08-00000 | Tehnisko laipu izbūve, kokmateriāli apstrādāti ar prettrupes un ugunsaizsardzības līdzekļiem | m | 200
14 | 08-00000 | Ugunsdzēsības kāpņu izbūve | gb | 4
Ieejas jumtiņi
15 | 02-00000 | Ieejas jumtiņu attīrīšana, seguma demontāža | gb | 5
16 | 09-00000 | Jumtiņu segumu izveidošana | m² | 81.9
|  | Apakšējais slānis - Ruberoīds Ecofleks EPP 3.0 uzkausējams CR 166 elastīgā hidroizolācija vai ekv. | m² | 98.28
|  | Augšējais slānis -Ruberoīds Ecofleks EKP 4.0 uzkausējams vai ekv. | m² | 98.28
|  | Gāze | gb | 1.9656
17 | 09-00000 | Skārda lāseņa iestrāde starp kausējamiem materiāliem, noteksistēmas uzstādīšana | m | 81
18 | 09-00000 | Skārda pieslēguma izbūve sienu un jumtu savienojumos | m | 30
Tiešās izmaksas kopā
Sastādīja
|  | Sertifikāta Nr. | (paraksts un tā atšifrējums, datums)
Tāme sastādīta 2018. gada ___._________
Pārbaudīja
|  | Sertifikāta Nr. | (paraksts un tā atšifrējums, datums)

## Fasade
Lokālā tāme Nr. 2
Fasādes siltināšana
Izpildītājs:
|  | Būves nosaukums: | Izglītības iestādes ēka
|  | Objekta nosaukums: | Kandavas pilsētas PII “Zīļuks” energoefektivitātes paaugstināšanas būvdarbi
|  | Objekta adrese: | Kandavas pilsētas PII “Zīļuks”, Raiņa iela 14, Kandava, Kandavas novads. | [8 empty] | Tāmes izmaksas (bez PVN): |  |  | 0
|  | Pasūtījuma Nr. | KND 2018/5_ak
|  | Tāme sastādīta 2018. gada cenās | [9 empty] | Tāme sastādīta 2018. gada ___._________
Nr. | Kods | Būvdarbu nosaukums | Mērvienība | Daudzums | Laika norma (c/h) | Stundu likme (Euro/h) | Vienības izmaksas Euro |  |  |  | Darbietilpība (c/h) | Kopējās izmaksas Euro
[7 empty] | Darba alga Euro | Būvizstrādājumi Euro | Mehānismi Euro | Kopā Euro |  | Darba alga Euro | Būvizstrādājumi Euro | Mehānismi Euro | Kopā Euro
1 | 2 | 3 | 4 | 5 | 6 | 7 | 8 | 9 | 10 | 11 | 12 | 13 | 14 | 15 | 16
Fasādes siltināšana
1 | 30-00000 | Sastatņu montāža un demontāža | m² | 2300
|  | Sastatņu noma(3mēn) | m² | 2300
2 | 21-00000 | Fasādes sienu attīrīšana, plaisu aizdare, izlīdzināšana. Nelīdzeno vietu un flīžu nokalšana. Palodžu demontāža | m² | 1412
3 | 21-00000 | Lampu, plākšņu, numura zīmju, karoga turētāja noņemšana pirms renovācijas, jaunu atpakaļ montāža pēc renovācijas, stiprinājumi. | obj. | 1
5 | 21-00000 | Bojāto ķieģeļu vietu atjaunošana aizvietojot ar jauniem materiāliem vai izlīdzināšana līdz 50 m2, nevajadzīgo ventilācijas vietu lokāla aizmūrēšana fasādēs | kpl | 1
6 | 06-00000 | Koka apdares un sienas konstrukcijas demontāža AR-7 asīs EB/5; BE/2 un AR-6 asīs AF/6; FA/1, aizmūrēšana ( no iekšpuses apmešana, špaktelēšana) pirms siltināšanas | m² | 74.68
|  | Gāzbetons 300 mm, mūrjava, stiegrojums | m³ | 24.6444
|  | Ģipša apmetums | m² | 74.68
|  | Špakteļmasa | m² | 74.68
7 | 02-00000 | Esošā metāla dūmvada un pamatnes demontāža, metāla elementu novietošana pasūtītāja norādītā vietā - būvlaukumā | gb | 1
8 | 06-00000 | Sienu aizmūrēšana 2.st.pēc logu ailu samazināšanas AR-3 asīs B/1-2; E/1-2 un B/5-6; E/5-6, ( no iekšpuses apmešana, špaktelēšana) pirms siltināšanas | m² | 9.5
|  | Gāzbetons 250 mm, mūrjava, stiegrojums | m³ | 2.6125
|  | Ģipša apmetums | m² | 9.5
|  | Špakteļmasa | m² | 9.5
9 | 07-00000 | Atvērumu izgriešana ārsienās ventilācijas izvadiem 500x190 mm, 700x190 mm, iebūvējot sametinātus leņķa profilus 20x30x3 mm no katras puses, AP-1 unAP-2, BK-2;3;4;5. | kpl | 48
|  | Sametināti leņķa profili 20x30x3, - 540x230 mm | gb | 24
|  | Sametināti leņķa profili 20x30x3, - 740x230 mm | gb | 24
10 | 07-00000 | Sienas paneļu apakšjoslas pastiprinājuma izbūve AP-3, BK-3;4;6. | kg | 1123.2
|  | Pastiprinājums 6x50x100, L-2,6 m, L Nr.10/5, EN 10056, 48gb | kg | 1123.2
|  | Stiprinājumi, būvkalumi | gb | 192
11 | 13-00000 | Fasādes siltināšana 150mm vate, λ=0,039 W/mK | m² | 1412
|  | Fasādes cietā minerālvate (Paroc Linio 10 W/mK vai ekv.) 150mm | m² | 1623.8
|  | Quartzgrunts | m² | 1412
|  | Cokola profils EJOT profi 600 | m | 343.2
|  | Līmjava Ceresit CT 180 | kg | 11296
|  | Dībeļi, EJOT vai ekv. | gb | 8472
12 | 13-00000 | Aiļu siltināšana | m | 1050
|  | Fasādes cietā minerālvate Paroc vai ekv., 20- 30mm, λ=0,039 W/mK | m² | 315
|  | Tvaiku caurlaidīgas vēja lentas, 100 mm | m | 1050
|  | Quartzgrunts | m² | 315
|  | Līmjava Ceresit CT 180 | kg | 2520
|  | Dībeļi, EJOT vai ekv. | gb | 1575
13 | 21-00000 | Fasādes un aiļu armēšanu ar sietu līmjavā (ieskaitot izvadus virs jumta līmeņa) | m² | 1727
|  | Armējošā līmjava Ceresit CT 190 | kg | 8635
|  | Stiklašķiedras siets | m² | 2072.4
|  | Stūrīši ar armējamo sietu, SAKRET MAT D/03.2 | m | 1500
|  | Stūra profils ar lāseni, virs loga ailas, EJOT | m | 400
|  | Siltumizolācijas un loga rāmja salaiduma profils EJOT 3D vai ekv. | m | 1100
14 | 21-00000 | Fasādes dekoratīvais apmetums, gruntēšana (ieskaitot izvadus virs jumta līmeņa) | m² | 1727
|  | Gatavais dekoratīvais silikona apmetums tonēts, Ceresit CT 74 | kg | 7253.4
|  | Tonēta kvarca grunts CT16 | litri | 604.45
15 | 21-00000 | Ieejas kāpņu sienu un jumta konstrukcijas ar segumu uz pagrabu atjaunošana, tīrīšana, apdare, seguma nomaiņa, asīs DF/1 un DF/6 | kpl | 2
16 | 21-00000 | Sadrupušo kāpņu attīrīšana uz pagrabtelpu un atjaunošana ar remontsastāvu Ceresit CX 15, asīs DF/1 un DF/6 | kpl | 1
17 | 21-00000 | Ieejas nojumju metāla kolonnu attīrīšana un krāsošana ar atbilstošu metāla krāsu | gb | 18
Tiešās izmaksas kopā
Sastādīja
|  | Sertifikāta Nr. | (paraksts un tā atšifrējums, datums)
Tāme sastādīta 2018. gada ___._________
Pārbaudīja
|  | Sertifikāta Nr. | (paraksts un tā atšifrējums, datums)

## Cokols
Lokālā tāme Nr. 3
Cokols
Izpildītājs:
|  | Būves nosaukums: | Izglītības iestādes ēka
|  | Objekta nosaukums: | Kandavas pilsētas PII “Zīļuks” energoefektivitātes paaugstināšanas būvdarbi
|  | Objekta adrese: | Kandavas pilsētas PII “Zīļuks”, Raiņa iela 14, Kandava, Kandavas novads. | [8 empty] | Tāmes izmaksas (bez PVN): |  |  | 0
|  | Pasūtījuma Nr. | KND 2018/5_ak
|  | Tāme sastādīta 2018. gada cenās | [9 empty] | Tāme sastādīta 2018. gada ___._________
Nr. | Kods | Būvdarbu nosaukums | Mērvienība | Daudzums | Laika norma (c/h) | Stundu likme (Euro/h) | Vienības izmaksas Euro |  |  |  | Darbietilpība (c/h) | Kopējās izmaksas Euro
[7 empty] | Darba alga Euro | Būvizstrādājumi Euro | Mehānismi Euro | Kopā Euro |  | Darba alga Euro | Būvizstrādājumi Euro | Mehānismi Euro | Kopā Euro
1 | 2 | 3 | 4 | 5 | 6 | 7 | 8 | 9 | 10 | 11 | 12 | 13 | 14 | 15 | 16
Cokols
1 | 02-00000 | Esošās apmales demontāža, asfalta seguma izzāģēšana | m | 191
2 | 03-00000 | Tranšejas izrakšana un aizbēršana gar pamatiem, blietējot pa 30 cm kārtām | m³ | 95.5
3 | 21-00000 | Cokola attīrīšana, vecā apmetuma demontāža, izlīdzināšana | m² | 374.4
|  | Apmetums - izlīdzināšanai (lokālas vietas), grunts | m² | 374.4
4 | 02-00000 | Esošo gaismas šahtu vietu uz pagrabu demontāža | gb | 3
5 | 06-00000 | Demontēto ailas aizmūrēšana atstājot vietu ventilācijas restēm | m² | 5.28
|  | Gāzbetons līdz 100 mm, mūrjava, stiegrojums | m³ | 0.5808
6 | 06-00000 | Vecās ogļu padeves ailes un sieniņu uz pagrabu demontāža un aizmūrēšana pie dūmvada | gb | 1
7 | 03-00000 | Esošās bruģa apmales pagalmā noņemšana, izrakšana, lietus kanalizācijas pārnešana par siltumizolācijas tiesu, pēc siltināšanas aizbēršana, bruģa ieklāšana atpakaļ | m | 125
8 | 13-00000 | Fasādes cokola un pamatu siltināšana, armēšana ar sietu (h=1,2 m) | m² | 374.4
|  | Bituma mastika, Atlas universālā bituma masa 2.kartās vai ekv. | m² | 374.4
|  | Ekstrudētais putupolistirols extra EPS 150, 100mm, λ=0,036 W/mK vai ekv. | m² | 411.84
|  | Ceresit CT 84, putupolisterola līmēšanai vai ekv. | m² | 411.84
|  | Armējošais siets, 2x virszemes daļā | m² | 698.88
|  | Stūrīši ar armējamo sietu, SAKRET MAT D/20 vai ekv. | m | 50
|  | Armējošā līmjava Ceresit CT 190 vai ekv. | kg | 2995.2
|  | Dībeļi, EJOT vai ekv. | gb | 1872
9 | 21-00000 | Cokola un pamatu dekoratīvais apmetums, gruntēšana un krāsošana | m² | 265.2
|  | Dekoratīvais apmetums, tonēts, Ceresit CT 74 vai ekv. | kg | 1113.84
|  | Grunts, Ceresit CT 16 vai ekv. | l | 111.384
10 | 21-00000 | Ieejas mezglu lieveņu ar pakāpieniem atjaunošana ar remontsastāvu Ceresit CX 15, jauna kājslauķa iebūve lievenī | kpl | 7
11 | 05-00000 | Pandusa izbūve pie ieejas mezgla ēkas ārpagalmā, margu uzstādīšana | kpl | 1
12 | 31-00000 | Cokola apmales izveide no bruģakmens | m² | 133.7
|  | Betons C16/20 | m³ | 67.232
|  | Bruģakmens 200x100x60 mm | m² | 147.07
|  | Betona apmales, 1000x8200x80 | m | 210.1
|  | Šķembas, 0-40 mm; -100mm | m³ | 16.044
|  | Šķembas 2-8 mm, -50-80mm | m³ | 13.37
|  | Smalkās smiltis | m³ | 6.685
13 | 21-00000 | Jaunu ventilācijas restu uzstādīšana pamatu cokola daļās. | gb | 24
Tiešās izmaksas kopā
Sastādīja
|  | Sertifikāta Nr. | (paraksts un tā atšifrējums, datums)
Tāme sastādīta 2018. gada ___._________
Pārbaudīja
|  | Sertifikāta Nr. | (paraksts un tā atšifrējums, datums)

## LogiDurvis
Lokālā tāme Nr. 4
Logi un durvis
Izpildītājs:
|  | Būves nosaukums: | Izglītības iestādes ēka
|  | Objekta nosaukums: | Kandavas pilsētas PII “Zīļuks” energoefektivitātes paaugstināšanas būvdarbi
|  | Objekta adrese: | Kandavas pilsētas PII “Zīļuks”, Raiņa iela 14, Kandava, Kandavas novads. | [8 empty] | Tāmes izmaksas (bez PVN): |  |  | 0
|  | Pasūtījuma Nr. | KND 2018/5_ak
|  | Tāme sastādīta 2018. gada cenās | [9 empty] | Tāme sastādīta 2018. gada ___._________
Nr. | Kods | Būvdarbu nosaukums | Mērvienība | Daudzums | Laika norma (c/h) | Stundu likme (Euro/h) | Vienības izmaksas Euro |  |  |  | Darbietilpība (c/h) | Kopējās izmaksas Euro
[7 empty] | Darba alga Euro | Būvizstrādājumi Euro | Mehānismi Euro | Kopā Euro |  | Darba alga Euro | Būvizstrādājumi Euro | Mehānismi Euro | Kopā Euro
1 | 2 | 3 | 4 | 5 | 6 | 7 | 8 | 9 | 10 | 11 | 12 | 13 | 14 | 15 | 16
Logi un durvis
1 | 02-00000 | Durvju bloka demontāža vējtveros | gb | 11
2 | 02-00000 | Durvju ailas D-5 paplašināšana | gb | 5
3 | 08-00000 | Jaunu PVC durvju bloka uzstādīšana, iekšējo ailu apdare (iestrādājot gaisa necaurlaidīgu, blīvējošu lenti uz iepriekš sagatavota perimetra) | gb | 11
|  | PVC durvis ar pašaizvēršanās mehānismu, U-1,3 kW/m2K. D-5, 930x2080 mm, blīvējošā lente, stiprinājumi. Saskaņā ar durvju specifikāciju | gb | 5
|  | PVC durvis ar pašaizvēršanās mehānismu, U-1,3 kW/m2K. D-6, 1340x2080 mm, blīvējošā lente, stiprinājumi. Saskaņā ar durvju specifikāciju | gb | 6
|  | Montāžas putas | gb | 11
|  | Apdares materiāli | gb | 11
4 | 08-00000 | Jaunu metāla durvju bloku nomaiņa, iekšējo ailu apdare (iestrādājot gaisa necaurlaidīgu, blīvējošu lenti uz iepriekš sagatavota perimetra) | gb | 11
|  | Metāla durvis ar pašaizvēršanās mehānismu, U-1,3 kW/m2K. D-1, 1050x2230 mm, RAL 7006, blīvējošā lente, stiprinājumi. Saskaņā ar durvju specifikāciju | gb | 1
|  | Metāla durvis ar pašaizvēršanās mehānismu, U-1,3 kW/m2K. D-2, 1870x2230 mm, RAL 7006, blīvējošā lente, stiprinājumi. Saskaņā ar durvju specifikāciju | gb | 4
|  | Metāla durvis ar pašaizvēršanās mehānismu, U-1,3 kW/m2K. D-3, 1890x2230 mm, RAL 7006, blīvējošā lente, stiprinājumi. Saskaņā ar durvju specifikāciju | gb | 4
|  | Metāla durvis ar pašaizvēršanās mehānismu, U-1,3 kW/m2K. D-4, 880x2080 mm, RAL 7006, blīvējošā lente, stiprinājumi. Saskaņā ar durvju specifikāciju | gb | 2
|  | Montāžas putas | gb | 22
|  | Apdares materiāli | gb | 11
5 | 08-00000 | Jaunas siltinātas lūkas uz bēniņiem nomaiņa, 610x1320 mm | gb | 2
6 | 12-00000 | Jaunu PVC loga nomaiņa, iekšējo ailu apdare (iestrādājot gaisa necaurlaidīgu, blīvējošu lenti uz iepriekš sagatavota perimetra) | m² | 507
|  | Java perimetra izlīdzināšanas | m | 850
|  | L-1, 2010x1910 mm, U-1,3 kW/m2K, blīvējošā lente, iekšējās palodzes, stiprinājumi. Saskaņā ar logu specifikāciju | gb | 4
|  | L-2, 2420x1910 mm, U-1,3 kW/m2K, blīvējošā lente, iekšējās palodzes, stiprinājumi. Saskaņā ar logu specifikāciju | gb | 43
|  | L-3, 2790x1910 mm, U-1,3 kW/m2K, blīvējošā lente, iekšējās palodzes, stiprinājumi. Saskaņā ar logu specifikāciju | gb | 12
|  | L-4, 3900x1910 mm, U-1,3 kW/m2K, blīvējošā lente, iekšējās palodzes, stiprinājumi. Saskaņā ar logu specifikāciju | gb | 4
|  | L-5, 5220x1910 mm, U-1,3 kW/m2K, blīvējošā lente, iekšējās palodzes, stiprinājumi. Saskaņā ar logu specifikāciju | gb | 8
|  | L-6, 5640x1910 mm, U-1,3 kW/m2K, blīvējošā lente, iekšējās palodzes, stiprinājumi. Saskaņā ar logu specifikāciju | gb | 11
|  | L-7, 810x540 mm, U-1,3 kW/m2K, blīvējošā lente, iekšējās palodzes, stiprinājumi. Saskaņā ar logu specifikāciju | gb | 2
|  | Montāžas putas | gb | 202.8
|  | Apdares materiāli | m² | 507
7 | 12-00000 | Jaunu PVC stikloto fasāžu nomaiņa, iekšējo ailu apdare (iestrādājot gaisa necaurlaidīgu, blīvējošu lenti uz iepriekš sagatavota perimetra) | m² | 86.35
|  | Java perimetra izlīdzināšanas | m | 96.5
|  | SF-1, 5230x2690 mm, U-1,3 kW/m2K, blīvējošā lente, iekšējās palodzes, stiprinājumi. Saskaņā ar logu specifikāciju | gb | 4
|  | SF-2, 5590x2690 mm, U-1,3 kW/m2K, blīvējošā lente, iekšējās palodzes, stiprinājumi. Saskaņā ar logu specifikāciju | gb | 2
|  | Montāžas putas | gb | 20
|  | Apdares materiāli | m² | 86.35
8 | 09-00000 | Arējo skārda palodžu uzstādīšana | m | 310
|  | Ārējās skārda palodzes 0,5mm, tonis, RR 22 | m | 341
9 | 10-00000 | Telpu iekšsienu pārkrāsošana plaknēs kur tiek mainīti logi un durvis | m² | 1848
Tiešās izmaksas kopā
Sastādīja
|  | Sertifikāta Nr. | (paraksts un tā atšifrējums, datums)
Tāme sastādīta 2018. gada ___._________
Pārbaudīja
|  | Sertifikāta Nr. | (paraksts un tā atšifrējums, datums)

## Pagrabs
Lokālā tāme Nr. 5
Pagrabs
Izpildītājs:
|  | Būves nosaukums: | Izglītības iestādes ēka
|  | Objekta nosaukums: | Kandavas pilsētas PII “Zīļuks” energoefektivitātes paaugstināšanas būvdarbi
|  | Objekta adrese: | Kandavas pilsētas PII “Zīļuks”, Raiņa iela 14, Kandava, Kandavas novads. | [8 empty] | Tāmes izmaksas (bez PVN): |  |  | 0
|  | Pasūtījuma Nr. | KND 2018/5_ak
|  | Tāme sastādīta 2018. gada cenās | [9 empty] | Tāme sastādīta 2018. gada ___._________
Nr. | Kods | Būvdarbu nosaukums | Mērvienība | Daudzums | Laika norma (c/h) | Stundu likme (Euro/h) | Vienības izmaksas Euro |  |  |  | Darbietilpība (c/h) | Kopējās izmaksas Euro
[7 empty] | Darba alga Euro | Būvizstrādājumi Euro | Mehānismi Euro | Kopā Euro |  | Darba alga Euro | Būvizstrādājumi Euro | Mehānismi Euro | Kopā Euro
1 | 2 | 3 | 4 | 5 | 6 | 7 | 8 | 9 | 10 | 11 | 12 | 13 | 14 | 15 | 16
Pagrabs
1 | 13-00000 | Pagraba griestu siltināšana | m² | 882.3
|  | Siltumizolācija 120 mm, PAROC CGL20cy lamella, apdare,λ=0,039 W/mK vai ekv., apdares materiāli | m² | 970.53
Tiešās izmaksas kopā
Sastādīja
|  | Sertifikāta Nr. | (paraksts un tā atšifrējums, datums)
Tāme sastādīta 2018. gada ___._________
Pārbaudīja
|  | Sertifikāta Nr. | (paraksts un tā atšifrējums, datums)

## Ventilācija
Lokālā tāme Nr. 6
Ventilācija
Izpildītājs:
|  | Būves nosaukums: |  |  | Izglītības iestādes ēka
|  | Objekta nosaukums: |  |  | Kandavas pilsētas PII “Zīļuks” energoefektivitātes paaugstināšanas būvdarbi
|  | Objekta adrese: |  |  | Kandavas pilsētas PII “Zīļuks”, Raiņa iela 14, Kandava, Kandavas novads. | [8 empty] | Tāmes izmaksas (bez PVN): |  |  | 0
|  | Pasūtījuma Nr. |  |  | KND 2018/5_ak
|  | Tāme sastādīta 2018. gada cenās | [11 empty] | Tāme sastādīta 2018. gada ___._________
Nr. | Kods | Darbu nosaukums | Marka, apzīmejums | Piezīmes | Mērvienība | Daudzums | Laika norma (c/h) | Stundu likme (Euro/h) | Vienības izmaksas Euro |  |  |  | Darbietilpība (c/h) | Kopējās izmaksas Euro
[9 empty] | Darba alga Euro | Būvizstrādājumi Euro | Mehānismi Euro | Kopā Euro |  | Darba alga Euro | Būvizstrādājumi Euro | Mehānismi Euro | Kopā Euro
1 | 2 | 3 | 4 | 5 | 6 | 7 | 8 | 9 | 10 | 11 | 12 | 13 | 14 | 15 | 16 | 17 | 18
Ventilācija
Ventilācijas sistēma PN1
1 | 17-00000 | Decentralizētās ventilācijas iekārta ''Zehnder'' ComfoAir Q600 komplektā ar vadības automātiku, ventilatoriem, filtriem, siltuma rekuperācijas sekciju, entalpijas siltummaini un apvadlīniju, CO2 sensoru un vārstiem. Lp=600 m3/h; Ln=600 m3/h. vai ekv. | ComfoAir Q600 | Zehnder | kpl | 1
2 | 17-00000 | Gaisa apstrādes iekārtas stiprināšanas materiāli |  | Zehnder | kpl | 1
3 | 17-00000 | Gaisa apstrādes iekārtas vibroizolācijas materiāli |  |  | kpl | 1
4 | 17-00000 | Elektriskais priekšsildītājs |  | Zehnder | kpl | 1
5 | 17-00000 | Elektrokomutācijas kabeļi |  |  | kpl | 1
6 | 17-00000 | Trokšņu slapētājs | LRCA 250 500 | Lindab | gb | 4
7 | 17-00000 | Pieplūdes gaisa reste | WTS-300x150 | Halton | gb | 6
8 | 17-00000 | Nosūces gaisa reste | WTS-300x150 | Halton | gb | 5
9 | 17-00000 | Nosūces gaisa difuzors | DVS-100 |  | gb | 2
10 | 17-00000 | Nosūces gaisa difuzors | DVS-125 |  | gb | 1
11 | 17-00000 | Pretlietus žalūziju reste | 400x150(h) |  | gb | 1
12 | 17-00000 | Pretlietus žalūziju reste | 600x150(h) |  | gb | 1
13 | 17-00000 | Gaisa vads no cinkota skārda | ø100 |  | m | 5
14 | 17-00000 | Gaisa vads no cinkota skārda | ø125 |  | m | 5
15 | 17-00000 | Gaisa vads no cinkota skārda | ø200 |  | m | 5
16 | 17-00000 | Gaisa vads no cinkota skārda | ø250 |  | m | 5
17 | 17-00000 | Gaisa vads no cinkota skārda | 300x150(h) |  | m | 25
18 | 17-00000 | Gaisa vads no cinkota skārda | 300x200(h) |  | m | 40
19 | 17-00000 | Gaisa vads no cinkota skārda | 400x150(h) |  | m | 2
20 | 17-00000 | Gaisa vads no cinkota skārda | 600x150(h) |  | m | 2
21 | 17-00000 | Vārsts | PTS/A-100 | Halton | gb | 2
22 | 17-00000 | Vārsts | PTS/A-125 | Halton | gb | 1
23 | 17-00000 | Pretkondensāta izolācija | Armaflex XG 32 mm | Armacell | m2 | 20
24 | 17-00000 | Gaisa vadu fasondaļas |  |  | kpl | 1
25 | 17-00000 | Gaisa vadu stiprinājumi |  |  | kpl | 1
26 | 17-00000 | Izolācijas stiprinājumi |  |  | kpl | 1
27 | 17-00000 | Montāžas palīgmateriāli |  |  | kpl | 1
Ventilācijas sistēma PN2
1 | 17-00000 | Decentralizētās ventilācijas iekārta ''Zehnder'' ComfoAir Q600 komplektā ar vadības automātiku, ventilatoriem, filtriem, siltuma rekuperācijas sekciju, entalpijas siltummaini un apvadlīniju, CO2 sensoru un vārstiem. Lp=600 m3/h; Ln=600 m3/h. vai ekv. | ComfoAir Q600 | Zehnder | kpl | 1
2 | 17-00000 | Gaisa apstrādes iekārtas stiprināšanas materiāli |  | Zehnder | kpl | 1
3 | 17-00000 | Gaisa apstrādes iekārtas vibroizolācijas materiāli |  |  | kpl | 1
4 | 17-00000 | Elektriskais priekšsildītājs |  | Zehnder | kpl | 1
5 | 17-00000 | Elektrokomutācijas kabeļi |  |  | kpl | 1
6 | 17-00000 | Trokšņu slapētājs | LRCA 250 500 | Lindab | gb | 4
7 | 17-00000 | Pieplūdes gaisa reste | WTS-300x150 | Halton | gb | 6
8 | 17-00000 | Nosūces gaisa reste | WTS-300x150 | Halton | gb | 5
9 | 17-00000 | Nosūces gaisa difuzors | DVS-100 |  | gb | 2
10 | 17-00000 | Nosūces gaisa difuzors | DVS-125 |  | gb | 1
11 | 17-00000 | Pretlietus žalūziju reste | 400x150(h) |  | gb | 1
12 | 17-00000 | Pretlietus žalūziju reste | 600x150(h) |  | gb | 1
13 | 17-00000 | Gaisa vads no cinkota skārda | ø100 |  | m | 5
14 | 17-00000 | Gaisa vads no cinkota skārda | ø125 |  | m | 5
15 | 17-00000 | Gaisa vads no cinkota skārda | ø200 |  | m | 5
16 | 17-00000 | Gaisa vads no cinkota skārda | ø250 |  | m | 5
17 | 17-00000 | Gaisa vads no cinkota skārda | 300x150(h) |  | m | 25
18 | 17-00000 | Gaisa vads no cinkota skārda | 300x200(h) |  | m | 40
19 | 17-00000 | Gaisa vads no cinkota skārda | 400x150(h) |  | m | 2
20 | 17-00000 | Gaisa vads no cinkota skārda | 600x150(h) |  | m | 2
21 | 17-00000 | Vārsts | PTS/A-100 | Halton | gb | 2
22 | 17-00000 | Vārsts | PTS/A-125 | Halton | gb | 1
23 | 17-00000 | Pretkondensāta izolācija | Armaflex XG 32 mm | Armacell | m2 | 20
24 | 17-00000 | Gaisa vadu fasondaļas |  |  | kpl | 1
25 | 17-00000 | Gaisa vadu stiprinājumi |  |  | kpl | 1
26 | 17-00000 | Izolācijas stiprinājumi |  |  | kpl | 1
27 | 17-00000 | Montāžas palīgmateriāli |  |  | kpl | 1
Ventilācijas sistēma PN3
1 | 17-00000 | Decentralizētās ventilācijas iekārta ''Zehnder'' ComfoAir Q600 komplektā ar vadības automātiku, ventilatoriem, filtriem, siltuma rekuperācijas sekciju, entalpijas siltummaini un apvadlīniju, CO2 sensoru un vārstiem. Lp=600 m3/h; Ln=600 m3/h. vai ekv. | ComfoAir Q600 | Zehnder | kpl | 1
2 | 17-00000 | Gaisa apstrādes iekārtas stiprināšanas materiāli |  | Zehnder | kpl | 1
3 | 17-00000 | Gaisa apstrādes iekārtas vibroizolācijas materiāli |  |  | kpl | 1
4 | 17-00000 | Elektriskais priekšsildītājs |  | Zehnder | kpl | 1
5 | 17-00000 | Elektrokomutācijas kabeļi |  |  | kpl | 1
6 | 17-00000 | Trokšņu slapētājs | LRCA 250 500 | Lindab | gb | 4
7 | 17-00000 | Pieplūdes gaisa reste | WTS-300x150 | Halton | gb | 6
8 | 17-00000 | Nosūces gaisa reste | WTS-300x150 | Halton | gb | 5
9 | 17-00000 | Nosūces gaisa difuzors | DVS-100 |  | gb | 2
10 | 17-00000 | Nosūces gaisa difuzors | DVS-125 |  | gb | 1
11 | 17-00000 | Pretlietus žalūziju reste | 400x150(h) |  | gb | 1
12 | 17-00000 | Pretlietus žalūziju reste | 600x150(h) |  | gb | 1
13 | 17-00000 | Gaisa vads no cinkota skārda | ø100 |  | m | 5
14 | 17-00000 | Gaisa vads no cinkota skārda | ø125 |  | m | 5
15 | 17-00000 | Gaisa vads no cinkota skārda | ø200 |  | m | 5
16 | 17-00000 | Gaisa vads no cinkota skārda | ø250 |  | m | 5
17 | 17-00000 | Gaisa vads no cinkota skārda | 300x150(h) |  | m | 25
18 | 17-00000 | Gaisa vads no cinkota skārda | 300x200(h) |  | m | 40
19 | 17-00000 | Gaisa vads no cinkota skārda | 400x150(h) |  | m | 2
20 | 17-00000 | Gaisa vads no cinkota skārda | 600x150(h) |  | m | 2
21 | 17-00000 | Vārsts | PTS/A-100 | Halton | gb | 2
22 | 17-00000 | Vārsts | PTS/A-125 | Halton | gb | 1
23 | 17-00000 | Pretkondensāta izolācija | Armaflex XG 32 mm | Armacell | m2 | 20
24 | 17-00000 | Gaisa vadu fasondaļas |  |  | kpl | 1
25 | 17-00000 | Gaisa vadu stiprinājumi |  |  | kpl | 1
26 | 17-00000 | Izolācijas stiprinājumi |  |  | kpl | 1
27 | 17-00000 | Montāžas palīgmateriāli |  |  | kpl | 1
Ventilācijas sistēma PN4
1 | 17-00000 | Decentralizētās ventilācijas iekārta ''Zehnder'' ComfoAir Q600 komplektā ar vadības automātiku, ventilatoriem, filtriem, siltuma rekuperācijas sekciju, entalpijas siltummaini un apvadlīniju, CO2 sensoru un vārstiem. Lp=600 m3/h; Ln=600 m3/h. vai ekv. | ComfoAir Q600 | Zehnder | kpl | 1
2 | 17-00000 | Gaisa apstrādes iekārtas stiprināšanas materiāli |  | Zehnder | kpl | 1
3 | 17-00000 | Gaisa apstrādes iekārtas vibroizolācijas materiāli |  |  | kpl | 1
4 | 17-00000 | Elektriskais priekšsildītājs |  | Zehnder | kpl | 1
5 | 17-00000 | Elektrokomutācijas kabeļi |  |  | kpl | 1
6 | 17-00000 | Trokšņu slapētājs | LRCA 250 500 | Lindab | gb | 4
7 | 17-00000 | Pieplūdes gaisa reste | WTS-300x150 | Halton | gb | 6
8 | 17-00000 | Nosūces gaisa reste | WTS-300x150 | Halton | gb | 5
9 | 17-00000 | Nosūces gaisa difuzors | DVS-100 |  | gb | 2
10 | 17-00000 | Nosūces gaisa difuzors | DVS-125 |  | gb | 1
11 | 17-00000 | Pretlietus žalūziju reste | 400x150(h) |  | gb | 1
12 | 17-00000 | Pretlietus žalūziju reste | 600x150(h) |  | gb | 1
13 | 17-00000 | Gaisa vads no cinkota skārda | ø100 |  | m | 5
14 | 17-00000 | Gaisa vads no cinkota skārda | ø125 |  | m | 5
15 | 17-00000 | Gaisa vads no cinkota skārda | ø200 |  | m | 5
16 | 17-00000 | Gaisa vads no cinkota skārda | ø250 |  | m | 5
17 | 17-00000 | Gaisa vads no cinkota skārda | 300x150(h) |  | m | 25
18 | 17-00000 | Gaisa vads no cinkota skārda | 300x200(h) |  | m | 40
19 | 17-00000 | Gaisa vads no cinkota skārda | 400x150(h) |  | m | 2
20 | 17-00000 | Gaisa vads no cinkota skārda | 600x150(h) |  | m | 2
21 | 17-00000 | Vārsts | PTS/A-100 | Halton | gb | 2
22 | 17-00000 | Vārsts | PTS/A-125 | Halton | gb | 1
23 | 17-00000 | Pretkondensāta izolācija | Armaflex XG 32 mm | Armacell | m2 | 20
24 | 17-00000 | Gaisa vadu fasondaļas |  |  | kpl | 1
25 | 17-00000 | Gaisa vadu stiprinājumi |  |  | kpl | 1
26 | 17-00000 | Izolācijas stiprinājumi |  |  | kpl | 1
27 | 17-00000 | Montāžas palīgmateriāli |  |  | kpl | 1
Ventilācijas sistēma PN5
1 | 17-00000 | Decentralizētās ventilācijas iekārta ''Zehnder'' ComfoAir Q600 komplektā ar vadības automātiku, ventilatoriem, filtriem, siltuma rekuperācijas sekciju, entalpijas siltummaini un apvadlīniju, CO2 sensoru un vārstiem. Lp=600 m3/h; Ln=600 m3/h. vai ekv. | ComfoAir Q600 | Zehnder | kpl | 1
2 | 17-00000 | Gaisa apstrādes iekārtas stiprināšanas materiāli |  | Zehnder | kpl | 1
3 | 17-00000 | Gaisa apstrādes iekārtas vibroizolācijas materiāli |  |  | kpl | 1
4 | 17-00000 | Elektriskais priekšsildītājs |  | Zehnder | kpl | 1
5 | 17-00000 | Elektrokomutācijas kabeļi |  |  | kpl | 1
6 | 17-00000 | Trokšņu slapētājs | LRCA 250 500 | Lindab | gb | 4
7 | 17-00000 | Pieplūdes gaisa reste | WTS-300x150 | Halton | gb | 3
8 | 17-00000 | Nosūces gaisa reste | WTS-300x150 | Halton | gb | 2
9 | 17-00000 | Nosūces gaisa difuzors | DVS-100 |  | gb | 3
10 | 17-00000 | Nosūces gaisa difuzors | DVS-125 |  | gb | 1
11 | 17-00000 | Pretlietus žalūziju reste | 400x150(h) |  | gb | 1
12 | 17-00000 | Pretlietus žalūziju reste | 600x150(h) |  | gb | 1
13 | 17-00000 | Gaisa vads no cinkota skārda | ø100 |  | m | 10
14 | 17-00000 | Gaisa vads no cinkota skārda | ø125 |  | m | 5
15 | 17-00000 | Gaisa vads no cinkota skārda | ø160 |  | m | 5
16 | 17-00000 | Gaisa vads no cinkota skārda | ø200 |  | m | 5
17 | 17-00000 | Gaisa vads no cinkota skārda | ø250 |  | m | 5
18 | 17-00000 | Gaisa vads no cinkota skārda | 200x150(h) |  | m | 5
19 | 17-00000 | Gaisa vads no cinkota skārda | 300x150(h) |  | m | 20
20 | 17-00000 | Gaisa vads no cinkota skārda | 300x200(h) |  | m | 20
21 | 17-00000 | Gaisa vads no cinkota skārda | 400x150(h) |  | m | 2
22 | 17-00000 | Gaisa vads no cinkota skārda | 600x150(h) |  | m | 2
23 | 17-00000 | Vārsts | PTS/A-100 | Halton | gb | 3
24 | 17-00000 | Vārsts | PTS/A-125 | Halton | gb | 1
25 | 17-00000 | Pretkondensāta izolācija | Armaflex XG 32 mm | Armacell | m2 | 20
26 | 17-00000 | Gaisa vadu fasondaļas |  |  | kpl | 1
27 | 17-00000 | Gaisa vadu stiprinājumi |  |  | kpl | 1
28 | 17-00000 | Izolācijas stiprinājumi |  |  | kpl | 1
29 | 17-00000 | Montāžas palīgmateriāli |  |  | kpl | 1
Ventilācijas sistēma PN6
1 | 17-00000 | Decentralizētās ventilācijas iekārta ''Zehnder'' ComfoAir Q600 komplektā ar vadības automātiku, ventilatoriem, filtriem, siltuma rekuperācijas sekciju, entalpijas siltummaini un apvadlīniju, CO2 sensoru un vārstiem. Lp=600 m3/h; Ln=600 m3/h. vai ekv. | ComfoAir Q600 | Zehnder | kpl | 1
2 | 17-00000 | Gaisa apstrādes iekārtas stiprināšanas materiāli |  | Zehnder | kpl | 1
3 | 17-00000 | Gaisa apstrādes iekārtas vibroizolācijas materiāli |  |  | kpl | 1
4 | 17-00000 | Elektriskais priekšsildītājs |  | Zehnder | kpl | 1
5 | 17-00000 | Elektrokomutācijas kabeļi |  |  | kpl | 1
6 | 17-00000 | Trokšņu slapētājs | LRCA 250 500 | Lindab | gb | 4
7 | 17-00000 | Pieplūdes gaisa reste | WTS-300x150 | Halton | gb | 3
8 | 17-00000 | Nosūces gaisa reste | WTS-300x150 | Halton | gb | 2
9 | 17-00000 | Nosūces gaisa difuzors | DVS-100 |  | gb | 3
10 | 17-00000 | Nosūces gaisa difuzors | DVS-125 |  | gb | 1
11 | 17-00000 | Pretlietus žalūziju reste | 400x150(h) |  | gb | 1
12 | 17-00000 | Pretlietus žalūziju reste | 600x150(h) |  | gb | 1
13 | 17-00000 | Gaisa vads no cinkota skārda | ø100 |  | m | 10
14 | 17-00000 | Gaisa vads no cinkota skārda | ø125 |  | m | 5
15 | 17-00000 | Gaisa vads no cinkota skārda | ø160 |  | m | 5
16 | 17-00000 | Gaisa vads no cinkota skārda | ø200 |  | m | 5
17 | 17-00000 | Gaisa vads no cinkota skārda | ø250 |  | m | 5
18 | 17-00000 | Gaisa vads no cinkota skārda | 200x150(h) |  | m | 5
19 | 17-00000 | Gaisa vads no cinkota skārda | 300x150(h) |  | m | 20
20 | 17-00000 | Gaisa vads no cinkota skārda | 300x200(h) |  | m | 20
21 | 17-00000 | Gaisa vads no cinkota skārda | 400x150(h) |  | m | 2
22 | 17-00000 | Gaisa vads no cinkota skārda | 600x150(h) |  | m | 2
23 | 17-00000 | Vārsts | PTS/A-100 | Halton | gb | 3
24 | 17-00000 | Vārsts | PTS/A-125 | Halton | gb | 1
25 | 17-00000 | Pretkondensāta izolācija | Armaflex XG 32 mm | Armacell | m2 | 20
26 | 17-00000 | Gaisa vadu fasondaļas |  |  | kpl | 1
27 | 17-00000 | Gaisa vadu stiprinājumi |  |  | kpl | 1
28 | 17-00000 | Izolācijas stiprinājumi |  |  | kpl | 1
29 | 17-00000 | Montāžas palīgmateriāli |  |  | kpl | 1
Ventilācijas sistēma PN7
1 | 17-00000 | Decentralizētās ventilācijas iekārta ''Zehnder'' ComfoAir Q600 komplektā ar vadības automātiku, ventilatoriem, filtriem, siltuma rekuperācijas sekciju, entalpijas siltummaini un apvadlīniju, CO2 sensoru un vārstiem. Lp=600 m3/h; Ln=600 m3/h. vai ekv. | ComfoAir Q600 | Zehnder | kpl | 1
2 | 17-00000 | Gaisa apstrādes iekārtas stiprināšanas materiāli |  | Zehnder | kpl | 1
3 | 17-00000 | Gaisa apstrādes iekārtas vibroizolācijas materiāli |  |  | kpl | 1
4 | 17-00000 | Elektriskais priekšsildītājs |  | Zehnder | kpl | 1
5 | 17-00000 | Elektrokomutācijas kabeļi |  |  | kpl | 1
6 | 17-00000 | Trokšņu slapētājs | LRCA 250 500 | Lindab | gb | 4
7 | 17-00000 | Pieplūdes gaisa reste | WTS-300x150 | Halton | gb | 3
8 | 17-00000 | Nosūces gaisa reste | WTS-300x150 | Halton | gb | 2
9 | 17-00000 | Nosūces gaisa difuzors | DVS-100 |  | gb | 3
10 | 17-00000 | Nosūces gaisa difuzors | DVS-125 |  | gb | 1
11 | 17-00000 | Pretlietus žalūziju reste | 400x150(h) |  | gb | 1
12 | 17-00000 | Pretlietus žalūziju reste | 600x150(h) |  | gb | 1
13 | 17-00000 | Gaisa vads no cinkota skārda | ø100 |  | m | 10
14 | 17-00000 | Gaisa vads no cinkota skārda | ø125 |  | m | 5
15 | 17-00000 | Gaisa vads no cinkota skārda | ø160 |  | m | 5
16 | 17-00000 | Gaisa vads no cinkota skārda | ø200 |  | m | 5
17 | 17-00000 | Gaisa vads no cinkota skārda | ø250 |  | m | 5
18 | 17-00000 | Gaisa vads no cinkota skārda | 200x150(h) |  | m | 5
19 | 17-00000 | Gaisa vads no cinkota skārda | 300x150(h) |  | m | 20
20 | 17-00000 | Gaisa vads no cinkota skārda | 300x200(h) |  | m | 20
21 | 17-00000 | Gaisa vads no cinkota skārda | 400x150(h) |  | m | 2
22 | 17-00000 | Gaisa vads no cinkota skārda | 600x150(h) |  | m | 2
23 | 17-00000 | Vārsts | PTS/A-100 | Halton | gb | 3
24 | 17-00000 | Vārsts | PTS/A-125 | Halton | gb | 1
25 | 17-00000 | Pretkondensāta izolācija | Armaflex XG 32 mm | Armacell | m2 | 20
26 | 17-00000 | Gaisa vadu fasondaļas |  |  | kpl | 1
27 | 17-00000 | Gaisa vadu stiprinājumi |  |  | kpl | 1
28 | 17-00000 | Izolācijas stiprinājumi |  |  | kpl | 1
29 | 17-00000 | Montāžas palīgmateriāli |  |  | kpl | 1
Ventilācijas sistēma PN8
1 | 17-00000 | Decentralizētās ventilācijas iekārta ''Zehnder'' ComfoAir Q600 komplektā ar vadības automātiku, ventilatoriem, filtriem, siltuma rekuperācijas sekciju, entalpijas siltummaini un apvadlīniju, CO2 sensoru un vārstiem. Lp=600 m3/h; Ln=600 m3/h. vai ekv. | ComfoAir Q600 | Zehnder | kpl | 1
2 | 17-00000 | Gaisa apstrādes iekārtas stiprināšanas materiāli |  | Zehnder | kpl | 1
3 | 17-00000 | Gaisa apstrādes iekārtas vibroizolācijas materiāli |  |  | kpl | 1
4 | 17-00000 | Elektriskais priekšsildītājs |  | Zehnder | kpl | 1
5 | 17-00000 | Elektrokomutācijas kabeļi |  |  | kpl | 1
6 | 17-00000 | Trokšņu slapētājs | LRCA 250 500 | Lindab | gb | 4
7 | 17-00000 | Pieplūdes gaisa reste | WTS-300x150 | Halton | gb | 3
8 | 17-00000 | Nosūces gaisa reste | WTS-300x150 | Halton | gb | 2
9 | 17-00000 | Nosūces gaisa difuzors | DVS-100 |  | gb | 3
10 | 17-00000 | Nosūces gaisa difuzors | DVS-125 |  | gb | 1
11 | 17-00000 | Pretlietus žalūziju reste | 400x150(h) |  | gb | 1
12 | 17-00000 | Pretlietus žalūziju reste | 600x150(h) |  | gb | 1
13 | 17-00000 | Gaisa vads no cinkota skārda | ø100 |  | m | 10
14 | 17-00000 | Gaisa vads no cinkota skārda | ø125 |  | m | 5
15 | 17-00000 | Gaisa vads no cinkota skārda | ø160 |  | m | 5
16 | 17-00000 | Gaisa vads no cinkota skārda | ø200 |  | m | 5
17 | 17-00000 | Gaisa vads no cinkota skārda | ø250 |  | m | 5
18 | 17-00000 | Gaisa vads no cinkota skārda | 200x150(h) |  | m | 5
19 | 17-00000 | Gaisa vads no cinkota skārda | 300x150(h) |  | m | 20
20 | 17-00000 | Gaisa vads no cinkota skārda | 300x200(h) |  | m | 20
21 | 17-00000 | Gaisa vads no cinkota skārda | 400x150(h) |  | m | 2
22 | 17-00000 | Gaisa vads no cinkota skārda | 600x150(h) |  | m | 2
23 | 17-00000 | Vārsts | PTS/A-100 | Halton | gb | 3
24 | 17-00000 | Vārsts | PTS/A-125 | Halton | gb | 1
25 | 17-00000 | Pretkondensāta izolācija | Armaflex XG 32 mm | Armacell | m2 | 20
26 | 17-00000 | Gaisa vadu fasondaļas |  |  | kpl | 1
27 | 17-00000 | Gaisa vadu stiprinājumi |  |  | kpl | 1
28 | 17-00000 | Izolācijas stiprinājumi |  |  | kpl | 1
29 | 17-00000 | Montāžas palīgmateriāli |  |  | kpl | 1
Ventilācijas sistēma PN9
1 | 17-00000 | Decentralizētās ventilācijas iekārta ''Zehnder'' ComfoAir Q600 komplektā ar vadības automātiku, ventilatoriem, filtriem, siltuma rekuperācijas sekciju, entalpijas siltummaini un apvadlīniju, CO2 sensoru un vārstiem. Lp=600 m3/h; Ln=600 m3/h. vai ekv. | ComfoAir Q600 | Zehnder | kpl | 1
2 | 17-00000 | Gaisa apstrādes iekārtas stiprināšanas materiāli |  | Zehnder | kpl | 1
3 | 17-00000 | Gaisa apstrādes iekārtas vibroizolācijas materiāli |  |  | kpl | 1
4 | 17-00000 | Elektriskais priekšsildītājs |  | Zehnder | kpl | 1
5 | 17-00000 | Elektrokomutācijas kabeļi |  |  | kpl | 1
6 | 17-00000 | Trokšņu slapētājs | LRCA 250 500 | Lindab | gb | 4
7 | 17-00000 | Pieplūdes gaisa reste | WTS-300x150 | Halton | gb | 3
8 | 17-00000 | Nosūces gaisa reste | WTS-300x150 | Halton | gb | 2
9 | 17-00000 | Nosūces gaisa difuzors | DVS-100 |  | gb | 3
10 | 17-00000 | Nosūces gaisa difuzors | DVS-125 |  | gb | 1
11 | 17-00000 | Pretlietus žalūziju reste | 400x150(h) |  | gb | 1
12 | 17-00000 | Pretlietus žalūziju reste | 600x150(h) |  | gb | 1
13 | 17-00000 | Gaisa vads no cinkota skārda | ø100 |  | m | 10
14 | 17-00000 | Gaisa vads no cinkota skārda | ø125 |  | m | 5
15 | 17-00000 | Gaisa vads no cinkota skārda | ø160 |  | m | 5
16 | 17-00000 | Gaisa vads no cinkota skārda | ø200 |  | m | 5
17 | 17-00000 | Gaisa vads no cinkota skārda | ø250 |  | m | 5
18 | 17-00000 | Gaisa vads no cinkota skārda | 200x150(h) |  | m | 5
19 | 17-00000 | Gaisa vads no cinkota skārda | 300x150(h) |  | m | 20
20 | 17-00000 | Gaisa vads no cinkota skārda | 300x200(h) |  | m | 20
21 | 17-00000 | Gaisa vads no cinkota skārda | 400x150(h) |  | m | 2
22 | 17-00000 | Gaisa vads no cinkota skārda | 600x150(h) |  | m | 2
23 | 17-00000 | Vārsts | PTS/A-100 | Halton | gb | 3
24 | 17-00000 | Vārsts | PTS/A-125 | Halton | gb | 1
25 | 17-00000 | Pretkondensāta izolācija | Armaflex XG 32 mm | Armacell | m2 | 20
26 | 17-00000 | Gaisa vadu fasondaļas |  |  | kpl | 1
27 | 17-00000 | Gaisa vadu stiprinājumi |  |  | kpl | 1
28 | 17-00000 | Izolācijas stiprinājumi |  |  | kpl | 1
29 | 17-00000 | Montāžas palīgmateriāli |  |  | kpl | 1
Ventilācijas sistēma PN10
1 | 17-00000 | Decentralizētās ventilācijas iekārta ''Zehnder'' ComfoAir Q600 komplektā ar vadības automātiku, ventilatoriem, filtriem, siltuma rekuperācijas sekciju, entalpijas siltummaini un apvadlīniju, CO2 sensoru un vārstiem. Lp=600 m3/h; Ln=600 m3/h. vai ekv. | ComfoAir Q600 | Zehnder | kpl | 1
2 | 17-00000 | Gaisa apstrādes iekārtas stiprināšanas materiāli |  | Zehnder | kpl | 1
3 | 17-00000 | Gaisa apstrādes iekārtas vibroizolācijas materiāli |  |  | kpl | 1
4 | 17-00000 | Elektriskais priekšsildītājs |  | Zehnder | kpl | 1
5 | 17-00000 | Elektrokomutācijas kabeļi |  |  | kpl | 1
6 | 17-00000 | Trokšņu slapētājs | LRCA 250 500 | Lindab | gb | 4
7 | 17-00000 | Pieplūdes gaisa reste | WTS-300x150 | Halton | gb | 3
8 | 17-00000 | Nosūces gaisa reste | WTS-300x150 | Halton | gb | 2
9 | 17-00000 | Nosūces gaisa difuzors | DVS-100 |  | gb | 3
10 | 17-00000 | Nosūces gaisa difuzors | DVS-125 |  | gb | 1
11 | 17-00000 | Pretlietus žalūziju reste | 400x150(h) |  | gb | 1
12 | 17-00000 | Pretlietus žalūziju reste | 600x150(h) |  | gb | 1
13 | 17-00000 | Gaisa vads no cinkota skārda | ø100 |  | m | 10
14 | 17-00000 | Gaisa vads no cinkota skārda | ø125 |  | m | 5
15 | 17-00000 | Gaisa vads no cinkota skārda | ø160 |  | m | 5
16 | 17-00000 | Gaisa vads no cinkota skārda | ø200 |  | m | 5
17 | 17-00000 | Gaisa vads no cinkota skārda | ø250 |  | m | 5
18 | 17-00000 | Gaisa vads no cinkota skārda | 200x150(h) |  | m | 5
19 | 17-00000 | Gaisa vads no cinkota skārda | 300x150(h) |  | m | 20
20 | 17-00000 | Gaisa vads no cinkota skārda | 300x200(h) |  | m | 20
21 | 17-00000 | Gaisa vads no cinkota skārda | 400x150(h) |  | m | 2
22 | 17-00000 | Gaisa vads no cinkota skārda | 600x150(h) |  | m | 2
23 | 17-00000 | Vārsts | PTS/A-100 | Halton | gb | 3
24 | 17-00000 | Vārsts | PTS/A-125 | Halton | gb | 1
25 | 17-00000 | Pretkondensāta izolācija | Armaflex XG 32 mm | Armacell | m2 | 20
26 | 17-00000 | Gaisa vadu fasondaļas |  |  | kpl | 1
27 | 17-00000 | Gaisa vadu stiprinājumi |  |  | kpl | 1
28 | 17-00000 | Izolācijas stiprinājumi |  |  | kpl | 1
29 | 17-00000 | Montāžas palīgmateriāli |  |  | kpl | 1
Ventilācijas sistēma PN11
1 | 17-00000 | Decentralizētās ventilācijas iekārta ''Zehnder'' ComfoAir Q600 komplektā ar vadības automātiku, ventilatoriem, filtriem, siltuma rekuperācijas sekciju, entalpijas siltummaini un apvadlīniju, CO2 sensoru un vārstiem. Lp=600 m3/h; Ln=600 m3/h. vai ekv. | ComfoAir Q600 | Zehnder | kpl | 1
2 | 17-00000 | Gaisa apstrādes iekārtas stiprināšanas materiāli |  | Zehnder | kpl | 1
3 | 17-00000 | Gaisa apstrādes iekārtas vibroizolācijas materiāli |  |  | kpl | 1
4 | 17-00000 | Elektriskais priekšsildītājs |  | Zehnder | kpl | 1
5 | 17-00000 | Elektrokomutācijas kabeļi |  |  | kpl | 1
6 | 17-00000 | Trokšņu slapētājs | LRCA 250 500 | Lindab | gb | 4
7 | 17-00000 | Pieplūdes gaisa reste | WTS-300x150 | Halton | gb | 3
8 | 17-00000 | Nosūces gaisa reste | WTS-300x150 | Halton | gb | 2
9 | 17-00000 | Nosūces gaisa difuzors | DVS-100 |  | gb | 3
10 | 17-00000 | Nosūces gaisa difuzors | DVS-125 |  | gb | 1
11 | 17-00000 | Pretlietus žalūziju reste | 400x150(h) |  | gb | 1
12 | 17-00000 | Pretlietus žalūziju reste | 600x150(h) |  | gb | 1
13 | 17-00000 | Gaisa vads no cinkota skārda | ø100 |  | m | 10
14 | 17-00000 | Gaisa vads no cinkota skārda | ø125 |  | m | 5
15 | 17-00000 | Gaisa vads no cinkota skārda | ø160 |  | m | 5
16 | 17-00000 | Gaisa vads no cinkota skārda | ø200 |  | m | 5
17 | 17-00000 | Gaisa vads no cinkota skārda | ø250 |  | m | 5
18 | 17-00000 | Gaisa vads no cinkota skārda | 200x150(h) |  | m | 5
19 | 17-00000 | Gaisa vads no cinkota skārda | 300x150(h) |  | m | 20
20 | 17-00000 | Gaisa vads no cinkota skārda | 300x200(h) |  | m | 20
21 | 17-00000 | Gaisa vads no cinkota skārda | 400x150(h) |  | m | 2
22 | 17-00000 | Gaisa vads no cinkota skārda | 600x150(h) |  | m | 2
23 | 17-00000 | Vārsts | PTS/A-100 | Halton | gb | 3
24 | 17-00000 | Vārsts | PTS/A-125 | Halton | gb | 1
25 | 17-00000 | Pretkondensāta izolācija | Armaflex XG 32 mm | Armacell | m2 | 20
26 | 17-00000 | Gaisa vadu fasondaļas |  |  | kpl | 1
27 | 17-00000 | Gaisa vadu stiprinājumi |  |  | kpl | 1
28 | 17-00000 | Izolācijas stiprinājumi |  |  | kpl | 1
29 | 17-00000 | Montāžas palīgmateriāli |  |  | kpl | 1
Ventilācijas sistēma PN12
1 | 17-00000 | Decentralizētās ventilācijas iekārta ''Zehnder'' ComfoAir Q600 komplektā ar vadības automātiku, ventilatoriem, filtriem, siltuma rekuperācijas sekciju, entalpijas siltummaini un apvadlīniju, CO2 sensoru un vārstiem. Lp=600 m3/h; Ln=600 m3/h. vai ekv. | ComfoAir Q600 | Zehnder | kpl | 1
2 | 17-00000 | Gaisa apstrādes iekārtas stiprināšanas materiāli |  | Zehnder | kpl | 1
3 | 17-00000 | Gaisa apstrādes iekārtas vibroizolācijas materiāli |  |  | kpl | 1
4 | 17-00000 | Elektriskais priekšsildītājs |  | Zehnder | kpl | 1
5 | 17-00000 | Elektrokomutācijas kabeļi |  |  | kpl | 1
6 | 17-00000 | Trokšņu slapētājs | LRCA 250 500 | Lindab | gb | 4
7 | 17-00000 | Pieplūdes gaisa reste | WTS-300x150 | Halton | gb | 3
8 | 17-00000 | Nosūces gaisa reste | WTS-300x150 | Halton | gb | 2
9 | 17-00000 | Nosūces gaisa difuzors | DVS-100 |  | gb | 3
10 | 17-00000 | Nosūces gaisa difuzors | DVS-125 |  | gb | 1
11 | 17-00000 | Pretlietus žalūziju reste | 400x150(h) |  | gb | 1
12 | 17-00000 | Pretlietus žalūziju reste | 600x150(h) |  | gb | 1
13 | 17-00000 | Gaisa vads no cinkota skārda | ø100 |  | m | 10
14 | 17-00000 | Gaisa vads no cinkota skārda | ø125 |  | m | 5
15 | 17-00000 | Gaisa vads no cinkota skārda | ø160 |  | m | 5
16 | 17-00000 | Gaisa vads no cinkota skārda | ø200 |  | m | 5
17 | 17-00000 | Gaisa vads no cinkota skārda | ø250 |  | m | 5
18 | 17-00000 | Gaisa vads no cinkota skārda | 200x150(h) |  | m | 5
19 | 17-00000 | Gaisa vads no cinkota skārda | 300x150(h) |  | m | 20
20 | 17-00000 | Gaisa vads no cinkota skārda | 300x200(h) |  | m | 20
21 | 17-00000 | Gaisa vads no cinkota skārda | 400x150(h) |  | m | 2
22 | 17-00000 | Gaisa vads no cinkota skārda | 600x150(h) |  | m | 2
23 | 17-00000 | Vārsts | PTS/A-100 | Halton | gb | 3
24 | 17-00000 | Vārsts | PTS/A-125 | Halton | gb | 1
25 | 17-00000 | Pretkondensāta izolācija | Armaflex XG 32 mm | Armacell | m2 | 20
26 | 17-00000 | Gaisa vadu fasondaļas |  |  | kpl | 1
27 | 17-00000 | Gaisa vadu stiprinājumi |  |  | kpl | 1
28 | 17-00000 | Izolācijas stiprinājumi |  |  | kpl | 1
29 | 17-00000 | Montāžas palīgmateriāli |  |  | kpl | 1
Pagraba stāva ventilācijas sistēma
1 | 17-00000 | Pretlietus žalūziju reste | 400x200(h) |  | gb | 5
2 | 17-00000 | Gaisa pieplūdes reste | WTS-400x200 |  | gb | 5
3 | 17-00000 | Gaisa vads no cinkota skārda | 400x200 |  | m | 5
4 | 17-00000 | Gaisa vadu fasondaļas |  |  | kpl | 1
5 | 17-00000 | Gaisa vadu stiprinājumi |  |  | kpl | 1
6 | 17-00000 | Montāžas palīgmateriāli |  |  | kpl | 1
Ventilācijas sistēmas N1
1 | 17-00000 | Sadzīves ventilators SILENT-300. L=150m3/h; Nel = 0.029 kW; 230 / 50 / 1 vai ekv. | SILENT-300 | S&P | kpl | 1
2 | 17-00000 | Elektrokomutācijas kabeļi |  |  | kpl | 1
3 | 17-00000 | Gaisa vads no cinkota skārda | ø160 |  | m | 25
4 | 17-00000 | Ugunsdrošais vārsts | FDE-160 | HALTON | gb | 1
5 | 17-00000 | Pretinsektu sietiņš | ø160 |  | gb | 1
6 | 17-00000 | Skārda jumtiņš | ø160 |  | gb | 1
7 | 17-00000 | Gaisa vadu fasondaļas |  |  | kpl | 1
8 | 17-00000 | Gaisa vadu stiprinājumi |  |  | kpl | 1
9 | 17-00000 | Izolācijas stiprinājumi |  |  | kpl | 1
10 | 17-00000 | Montāžas palīgmateriāli |  |  | kpl | 1
Ventilācijas sistēmas N2
1 | 17-00000 | Sadzīves ventilators SILENT-100. L=50m3/h; Nel = 0.008 kW; 230 / 50 / 1 vai ekv. | SILENT-100 | S&P | kpl | 1
2 | 17-00000 | Elektrokomutācijas kabeļi |  |  | kpl | 1
3 | 17-00000 | Gaisa vads no cinkota skārda | ø100 |  | m | 15
4 | 17-00000 | Ugunsdrošais vārsts | FDE-100 | HALTON | gb | 1
5 | 17-00000 | Pretinsektu sietiņš | ø100 |  | gb | 1
6 | 17-00000 | Skārda jumtiņš | ø100 |  | gb | 1
7 | 17-00000 | Gaisa vadu fasondaļas |  |  | kpl | 1
8 | 17-00000 | Gaisa vadu stiprinājumi |  |  | kpl | 1
9 | 17-00000 | Izolācijas stiprinājumi |  |  | kpl | 1
10 | 17-00000 | Montāžas palīgmateriāli |  |  | kpl | 1
Ventilācijas sistēmas N3
1 | 17-00000 | Sadzīves ventilators SILENT-100. L=50m3/h; Nel = 0.008 kW; 230 / 50 / 1 | SILENT-100 | S&P | kpl | 1
2 | 17-00000 | Elektrokomutācijas kabeļi |  |  | kpl | 1
3 | 17-00000 | Gaisa vads no cinkota skārda | ø100 |  | m | 15
4 | 17-00000 | Ugunsdrošais vārsts | FDE-100 | HALTON | gb | 1
5 | 17-00000 | Pretinsektu sietiņš | ø100 |  | gb | 1
6 | 17-00000 | Skārda jumtiņš | ø100 |  | gb | 1
7 | 17-00000 | Gaisa vadu fasondaļas |  |  | kpl | 1
8 | 17-00000 | Gaisa vadu stiprinājumi |  |  | kpl | 1
9 | 17-00000 | Izolācijas stiprinājumi |  |  | kpl | 1
10 | 17-00000 | Montāžas palīgmateriāli |  |  | kpl | 1
11 | 17-00000 | Esošo ventilācijas cauruļvadu demontāža |  |  | kpl | 1
Citi darbi
7 | 02-00000 | Vecās ventilācijas cauruļvadu demontāža, novietošana pasūtītāja norādītajā vietā esošajā teritorijā |  |  | kpl | 1
8 | 10-00000 | Caurumu izveide starpsienās, apdares atjaunošana pēc jauno ventilācijas gaisa vadu izbūves sienās |  |  | kpl | 1
Tiešās izmaksas kopā
Sastādīja
|  | Sertifikāta Nr. | (paraksts un tā atšifrējums, datums)
Tāme sastādīta 2018. gada ___._________
Pārbaudīja
|  | Sertifikāta Nr. | (paraksts un tā atšifrējums, datums)

## Apkure
Lokālā tāme Nr. 7
Apkure
Izpildītājs:
|  | Būves nosaukums: |  |  | Izglītības iestādes ēka
|  | Objekta nosaukums: |  |  | Kandavas pilsētas PII “Zīļuks” energoefektivitātes paaugstināšanas būvdarbi
|  | Objekta adrese: |  |  | Kandavas pilsētas PII “Zīļuks”, Raiņa iela 14, Kandava, Kandavas novads. | [8 empty] | Tāmes izmaksas (bez PVN): |  |  | 0
|  | Pasūtījuma Nr. | KND 2018/5_ak
|  | Tāme sastādīta 2018. gada tirgus cenās | [11 empty] | Tāme sastādīta 2018. gada ___._________
Nr. | Kods | Darbu nosaukums | Marka, apzīmejums | Piezīmes | Mērvienība | Daudzums | Laika norma (c/h) | Stundu likme (Euro/h) | Vienības izmaksas Euro |  |  |  | Darbietilpība (c/h) | Kopējās izmaksas Euro
[9 empty] | Darba alga Euro | Būvizstrādājumi Euro | Mehānismi Euro | Kopā Euro |  | Darba alga Euro | Būvizstrādājumi Euro | Mehānismi Euro | Kopā Euro
1 | 2 | 3 | 4 | 5 | 6 | 7 | 8 | 9 | 10 | 11 | 12 | 13 | 14 | 15 | 16 | 17 | 18
Apkure
Radiatoru apkure (1;2.st)
1 | 17-00000 | Tērauda paneļu radiators Compact ar sānu pieslēgumu, komplektā ar sienas stiprinājuma kronšteiniem, noslēgkorķi un atgaisotāju vai ekv. | C22-500-1600 | PURMO | kpl | 7
2 | 17-00000 | Tērauda paneļu radiators Compact ar sānu pieslēgumu, komplektā ar sienas stiprinājuma kronšteiniem, noslēgkorķi un atgaisotāju vai ekv. | C22-500-1400 | PURMO | kpl | 12
3 | 17-00000 | Tērauda paneļu radiators Compact ar sānu pieslēgumu, komplektā ar sienas stiprinājuma kronšteiniem, noslēgkorķi un atgaisotāju vai ekv. | C22-500-1200 | PURMO | kpl | 36
4 | 17-00000 | Tērauda paneļu radiators Compact ar sānu pieslēgumu, komplektā ar sienas stiprinājuma kronšteiniem, noslēgkorķi un atgaisotāju vai ekv. | C22-500-1000 | PURMO | kpl | 6
5 | 17-00000 | Tērauda paneļu radiators Compact ar sānu pieslēgumu, komplektā ar sienas stiprinājuma kronšteiniem, noslēgkorķi un atgaisotāju vai ekv. | C22-500-800 | PURMO | kpl | 49
6 | 17-00000 | Tērauda paneļu radiators Compact ar sānu pieslēgumu, komplektā ar sienas stiprinājuma kronšteiniem, noslēgkorķi un atgaisotāju vai ekv. | C22-500-500 | PURMO | kpl | 1
7 | 17-00000 | Tērauda paneļu radiators Compact ar sānu pieslēgumu, komplektā ar sienas stiprinājuma kronšteiniem, noslēgkorķi un atgaisotāju vai ekv. | C22-300-2000 | PURMO | kpl | 6
8 | 17-00000 | Tērauda paneļu radiators Compact ar sānu pieslēgumu, komplektā ar sienas stiprinājuma kronšteiniem, noslēgkorķi un atgaisotāju vai ekv. | C22-300-800 | PURMO | kpl | 12
9 | 17-00000 | Termostatiskais sensors RA tipa vārstiem | RA 2920 | DANFOSS | gb | 129
10 | 17-00000 | Atpakaļgaitas radiatora vārsts | RLV-K | DANFOSS | gb | 129
11 | 17-00000 | Termostatiskais radiatora vārsts ar automātisko balansēšanas funkciju | RA-DV | DANFOSS | gb | 129
12 | 17-00000 | Daudzslāņu caurule | 50x4,5 | UPONOR | m | 60
13 | 17-00000 | Daudzslāņu caurule | 25x2,5 | UPONOR | m | 5
14 | 17-00000 | Daudzslāņu caurule | 20x2,25 | UPONOR | m | 100
15 | 17-00000 | Daudzslāņu caurule | 16x2,0 | UPONOR | m | 660
16 | 17-00000 | Akmensvates siltumizolācija, b=30mm | Hvac Section AluCoat T 54x30mm | PAROC | m | 60
17 | 17-00000 | Daudzslāņu cauruļu fasondaļas |  |  | kpl | 1
18 | 17-00000 | Daudzslāņu cauruļu stiprinājuma materiāli |  |  | kpl | 1
19 | 17-00000 | Montāžas palīgmateriāli |  |  | kpl | 1
20 | 17-00000 | Izolācijas stiprinājumu materiāli |  |  | kpl | 1
21 | 17-00000 | Sistēmas marķēšanas materiāli |  |  | kpl | 1
22 | 17-00000 | Ugunsdrošās mažetes cauruļvadiem |  | HILTI | gb | 200
23 | 10-00000 | Esošo apkures cauruļvadu demontāža un silto grīdu atslēģšana, čuguma radiātoru novietošana pasūtītāja norādītajā vietā esošajā teritorijā |  |  | kpl | 1
Pagrabs
1 | 17-00000 | Lodveida ventilis | DN50 |  | gb | 2
2 | 17-00000 | Lodveida ventilis | DN25 |  | gb | 12
3 | 17-00000 | Lodveida ventilis | DN20 |  | gb | 40
4 | 17-00000 | Lodveida ventilis | DN15 |  | gb | 140
5 | 17-00000 | Daudzslāņu caurule | 50x4,5 | UPONOR | m | 120
6 | 17-00000 | Daudzslāņu caurule | 40x4,0 | UPONOR | m | 60
7 | 17-00000 | Daudzslāņu caurule | 32x3,0 | UPONOR | m | 80
8 | 17-00000 | Daudzslāņu caurule | 25x2,5 | UPONOR | m | 85
9 | 17-00000 | Daudzslāņu caurule | 20x2,25 | UPONOR | m | 270
10 | 17-00000 | Daudzslāņu caurule | 16x2,0 | UPONOR | m | 190
11 | 17-00000 | Akmensvates siltumizolācija, b=30mm | Hvac Section AluCoat T 54x30mm | PAROC | m | 120
12 | 17-00000 | Akmensvates siltumizolācija, b=30mm | Hvac Section AluCoat T 42x30mm | PAROC | m | 60
13 | 17-00000 | Akmensvates siltumizolācija, b=30mm | Hvac Section AluCoat T 35x30mm | PAROC | m | 80
14 | 17-00000 | Akmensvates siltumizolācija, b=30mm | Hvac Section AluCoat T 28x30mm | PAROC | m | 85
15 | 17-00000 | Akmensvates siltumizolācija, b=30mm | Hvac Section AluCoat T 22x30mm | PAROC | m | 270
16 | 17-00000 | Akmensvates siltumizolācija, b=30mm | Hvac Section AluCoat T 18x30mm | PAROC | m | 190
17 | 17-00000 | Daudzslāņu cauruļu fasondaļas |  |  | kpl | 1
18 | 17-00000 | Daudzslāņu cauruļu stiprinājuma materiāli |  |  | kpl | 1
19 | 17-00000 | Montāžas palīgmateriāli |  |  | kpl | 1
20 | 17-00000 | Izolācijas stiprinājumu materiāli |  |  | kpl | 1
21 | 17-00000 | Sistēmas marķēšanas materiāli |  |  | kpl | 1
Tiešās izmaksas kopā
Sastādīja
|  | Sertifikāta Nr. | (paraksts un tā atšifrējums, datums)
Tāme sastādīta 2018. gada ___._________
Pārbaudīja
|  | Sertifikāta Nr. | (paraksts un tā atšifrējums, datums)

## EL_ELT
Lokālā tāme Nr. 8
EL/ELT
Izpildītājs:
|  | Būves nosaukums: | Izglītības iestādes ēka
|  | Objekta nosaukums: | Kandavas pilsētas PII “Zīļuks” energoefektivitātes paaugstināšanas būvdarbi
|  | Objekta adrese: | Kandavas pilsētas PII “Zīļuks”, Raiņa iela 14, Kandava, Kandavas novads. | [8 empty] | Tāmes izmaksas (bez PVN): |  |  | 0
|  | Pasūtījuma Nr. | KND 2018/5_ak
|  | Tāme sastādīta 2018. gada tirgus cenās | [9 empty] | Tāme sastādīta 2018. gada ___._________
Nr. | Kods | Būvdarbu nosaukums | Mērvienība | Daudzums | Laika norma (c/h) | Stundu likme (Euro/h) | Vienības izmaksas Euro |  |  |  | Darbietilpība (c/h) | Kopējās izmaksas Euro
[7 empty] | Darba alga Euro | Būvizstrādājumi Euro | Mehānismi Euro | Kopā Euro |  | Darba alga Euro | Būvizstrādājumi Euro | Mehānismi Euro | Kopā Euro
1 | 2 | 3 | 4 | 5 | 6 | 7 | 8 | 9 | 10 | 11 | 12 | 13 | 14 | 15 | 16
EL/ELT
Zibensaizsardzība
1 | 30-00000 | Zibensaizsardzības uztvērēja siets Al Ø8 komplektā ar jumta stiprinājumiem (stiprinājuma tipu precizēt pēc jumta materiāla) Savienojuma vietās paredzēt sieta un novedēju pievienojuma klemmes | m | 560
2 | 30-00000 | Zibensaizsardzības uztvērēja stienis Al Ø16 L=2m ar stiprinājumu pie jumta | gb | 8
3 | 30-00000 | Zibensaizsardzības novedējs pa sienu Al Ø8 komplektā ar sienas stiprinājumiem (stiprinājuma tipu precizēt pēc sienas materiāla) | m | 110
4 | 30-00000 | Zibensaizsardzības novedējs St/Zn Ø10 no mērījumu klemmes līdz zemējuma kontūram. | m | 60
5 | 30-00000 | Zibensaizsardzības novedēja Al Ø8 un zemējuma kontūra St/Zn Ø10 pievienojuma mērījuma klemme | gb | 20
6 | 30-00000 | Savienojuma elementi | kpl | 1
Zemējuma kontūra
7 | 30-00000 | Zemējuma loksne Fe/Zn 40x4mm | m | 390
8 | 30-00000 | Zemējuma elektrods St/Zn Ø20 L=6m | gb | 21
9 | 30-00000 | Zemējuma kontūra savienojuma elementi | kpl | 1
10 | 30-00000 | p.c. Aizsargcaurule Ø110 450N | m | 38
11 | 03-00000 | Esošā ietvju seguma pa perimetru izzāģēšana, izkalšana un atrakšana. Pēc kontūras izbūves tranšējas aizbēršana, blietēšana | m³ | 108
12 | 03-00000 | Seguma atjaunošana (600 mm platumā) | m² | 90
Ventilācijas pieslēgumi
13 | 18-00000 | Kabelis šķ. 3x2,5mm | m | 160
14 | 18-00000 | Plastmasas penālis balts 25x20mm | m | 120
15 | 18-00000 | Automātslēdzis 230V 16A „D” | gb | 12
16 | 18-00000 | Kontaktors 230V 16A | gb | 12
17 | 18-00000 | Kabelis šķ. 3x1,5mm | m | 80
Tiešās izmaksas kopā
Sastādīja
|  | Sertifikāta Nr. | (paraksts un tā atšifrējums, datums)
Tāme sastādīta 2018. gada ___._________
Pārbaudīja
|  | Sertifikāta Nr. | (paraksts un tā atšifrējums, datums)

## Kopsavilkums
Kopsavilkuma aprēķins
Kopsavilkums pa konstrukciju un elementu veidiem
| Pasūtītājs: | Kandavas novada dome, Reģ. Nr. 90000050886
Izpīldītājs:
| Būves nosaukums: | Izglītības iestādes ēka
| Objekta nosaukums: | Kandavas pilsētas PII “Zīļuks” energoefektivitātes paaugstināšanas būvdarbi
| Objekta adrese: | Kandavas pilsētas PII “Zīļuks”, Raiņa iela 14, Kandava, Kandavas novads.
| Pasūtījuma Nr. | KND 2018/5_ak
Tāme sastādīta 2018. gada tirgus cenās, pamatojoties uz būvprojekta daļas rasējumiem
[5 empty] | Par kopējo summu bez PVN, EUR | 0
[5 empty] | Kopējā darbietilpība, c/h | 0
Tāme sastādīta 2018. gada ___._________
Nr.p.k. | Kods, tāmes Nr. | Darba veids vai konstruktīvā elementa nosaukums | Tāmes izmaksas EUR | Darba alga EUR | Būvizstrādājumi EUR | Mehānismi EUR | Darbietilpība c/h
Vispārējie būvdarbi
1 | Lokālā tāme Nr. 1 | Jumta seguma nomaiņa, bēniņu siltināšana | 0 | 0 | 0 | 0 | 0
2 | Lokālā tāme Nr. 2 | Fasādes siltināšana | 0 | 0 | 0 | 0 | 0
3 | Lokālā tāme Nr. 3 | Cokols | 0 | 0 | 0 | 0 | 0
4 | Lokālā tāme Nr. 4 | Logi un durvis | 0 | 0 | 0 | 0 | 0
5 | Lokālā tāme Nr. 5 | Pagrabs | 0 | 0 | 0 | 0 | 0
Specializētie darbi – iekšējie tīkli, sistēmas
6 | Lokālā tāme Nr. 6 | Ventilācija | 0 | 0 | 0 | 0 | 0
7 | Lokālā tāme Nr. 7 | Apkure | 0 | 0 | 0 | 0 | 0
8 | Lokālā tāme Nr. 8 | EL/ELT | 0 | 0 | 0 | 0 | 0
|  | Kopā tiešās izmaksas | 0 | 0 | 0 | 0 | 0
| % | Virsizdevumi (t.sk. Darba aizsardzība)
| % | Plānotā peļņa
Kopā bez PVN
| 21% | PVN
Kopā ar PVN
Sastādīja
|  | Sertifikāta Nr. | (paraksts un tā atšifrējums, datums)
Tāme sastādīta 2018. gada ___._________
Pārbaudīja
|  | Sertifikāta Nr. | (paraksts un tā atšifrējums, datums)

## Koptāme
APSTIPRINU
pasūtītāja paraksts un tā atšifrējums
Z.v.
_____.gada ___. ____________
Būvniecības koptāme
Pasūtītājs: | Kandavas novada dome, Reģ. Nr. 90000050886
Izpīldītājs:
Būves nosaukums: | Izglītības iestādes ēka
Objekta nosaukums: | Kandavas pilsētas PII “Zīļuks” energoefektivitātes paaugstināšanas būvdarbi
Objekta adrese: | Kandavas pilsētas PII “Zīļuks”, Raiņa iela 14, Kandava, Kandavas novads.
Pasūtījuma Nr. | KND 2018/5_ak
Nr.p.k. | Darba nosaukums | Summa EUR bez PVN 21%
1 | Kandavas pilsētas PII "Zīļuks" energoefektivitātes paaugstināšanas būvdarbi | 0
KOPĀ: |  | 0
21% |  | 0
PAVISAM KOPĀ: |  | 0
Sastādīja
Sertifikāta Nr. | (paraksts un tā atšifrējums, datums)
2018. gada __._________
Pārbaudīja
Sertifikāta Nr. | (paraksts un tā atšifrējums, datums)