## koptame
Z.v.
2012. gada _______. __________________
Būvniecības koptāme
Būves nosaukums: "Valsts nozīmes arhitektūras un arheoloģijas pieminekļu Kandavas viduslaiku pils, pilsdrupas un Pulvertornis"
rekonstrukcija, renovācija un konservācija Pils iela 4, Liela iela 1A, Kandavā
Būves adrese: Pils iela 4, Liela iela 10A, Kandavā
N.p.k. |  |  | Objekta izmaksas ( Ls )
| Lokālā tāme | Objekta nosaukums
1 | 2 | 3 | 4
1 | NR. 01-01 | Vispārceltnieciskie darbi
2 | NR. 01-02 | Būvkonstrukcijas
2 | NR. 01-03 | Ventilācija
3 | NR. 01-04 | Apkure
3 | NR. 01-05 | Katlu telpas
4 | NR. 01-06 | Iekšējais ūdensvads un kanalizācija
4 | NR. 01-07 | Ūdensapgāde un kanalizācijas ārējie tīkli
5 | NR. 01-8 | Elektroapgāde
5 | NR. 01-9 | Elektroapgāde ārējie tīkli
6 | NR. 01-10 | Ugunsdzēsības automātiskās signalizācijas tīkli
7 | NR. 01-11 | Datoru, telefonu tīkls
8 | NR. 01-12 | Apsardzes signalizācija
9 | NR. 01-13 | Izziņošanas sistēma - video
10 | NR. 01-14 | Labiekārtošana, apzaļumošana.
11 | NR. 01-15 | Ceļi, laukumi
KOPĀ:
Pasūtītāja rezerve neparedzētiem darbiem( 5% no kopējām izmaksām)
KOPĒJĀ LĪGUMCENA ( kopējās izmaksas+pasūtītāja rezerve)
Pievienotās vērtības nodoklis ( 21 % )
Kopējā līgumcena ar PVN

## Tāmju kopsavilkums
Tāmju kopsavilkums
Pasūtītājs: Kandavas novada dome
Izpildītājs
Objekts: "Valsts nozīmes arhitektūras un arheoloģijas pieminekļu Kandavas viduslaiku pils, pilsdrupas un Pulvertornis"
rekonstrukcija, renovācija un konservācija Pils iela 4, Liela iela 1A, Kandavā
Adrese: Pils iela 4, Liela iela 10A, Kandavā
|  | Par kopējo summu, Ls | 0
|  | Kopējā darbietilpība, c/h | 0
Tāme sastādīta:
Nr.p.k. | Kods tāmes Nr. | Darba veids vai konstruktīvā elementa nosaukums | Tāmes izmaksas (Ls) | Tai skaitā |  |  | Darbietilpība (c/h)
|  |  |  | darba alga (Ls) | materiāli (Ls) | mehānismi (Ls)
1 | 2 | 3 | 4 | 5 | 6 | 7 | 8
1 | NR. 01-01 | Vispārceltnieciskie darbi
2 | NR. 01-02 | Būvkonstrukcijas
3 | NR. 01-03 | Ventilācija
4 | NR. 01-04 | Apkure
5 | NR. 01-05 | Katlu telpas
6 | NR. 01-06 | Iekšējais ūdensvads un kanalizācija
7 | NR. 01-07 | Ūdensapgāde un kanalizācijas ārējie tīkli
8 | NR. 01-8 | Elektroapgāde
9 | NR. 01-9 | Elektroapgāde ārējie tīkli
10 | NR. 01-10 | Ugunsdzēsības automātiskās signalizācijas tīkli
11 | NR. 01-11 | Datoru, telefonu tīkls
12 | NR. 01-12 | Apsardzes signalizācija
13 | NR. 01-13 | Izziņošanas sistēma - video
14 | NR. 01-14 | Labiekārtošana, apzaļumošana.
14 | NR. 01-15 | Ceļi, laukumi
Kopā
Virsizdevumi (5%)
t.sk. darba aizsardzība
Peļņa (5 %)
Darba devēja sociālais nodoklis (24,09 %)
Kopējas izmaksas
Pasūtītājs Finanšu rezerve neparedzētiem darbiem (5% no kopējas izmaksas)
Kopējā līgumcena (kopējas izmaksas +Pasūtītāja Finanšu rezerve)
Pievienotās vērtības nodoklis (PVN 21%)
Kopēja līgumcena ar PVN

## 01-01 VC
LOKĀLĀ TĀME NR.01-01
Vispārceltnieciskie darbi
Pasūtītājs: Kandavas novada dome
Izpildītājs:
Būves nosaukums: Vispārceltnieciskie darbi
Objekta nosaukums: "Valsts nozīmes arhitektūras un arheoloģijas pieminekļu Kandavas viduslaiku pils, pilsdrupas un Pulvertornis" rekonstrukcija, renovācija un konservācija Pils iela 4, Liela iela 1A, Kandavā
Objekta adrese: Pils iela 4, Liela iela 10A, Kandavā
|  | Tāmes izmaksas: |  |  | 0 | Ls
Tāme sastādīta:
Nr.p.k. | Normas Nr. |  | Mērvienība | Daudzums | Vienības izmaksas | [7 empty] | Kopā uz visu apjomu
|  | Darba nosaukums |  |  | Laika norma (c/h) | Darba samaksas likme ( Ls/h) | Darba |  | Mehānismi ( Ls ) |  | Darbietilpība ( c/h ) | Darba | Materiāli | Mehān.
[7 empty] | alga | Materiāli |  | Kopā |  | alga |  | Transp. | SUMMA
[7 empty] | ( Ls ) | ( Ls ) |  | Ls |  | ( Ls ) | ( Ls ) | ( Ls ) | ( Ls )
1 | 2 | 3 | 4 | 5 | 6 | 7 | 8 | 9 | 10 | 11 | 12 | 13 | 14 | 15 | 16
1. Demontāžas un sagatavošanas darbi
1 | līgumcena | Esošā jumta seguma demontāža | m2 | 201.8
2 | līgumcena | Latojuma-dēļu klāja demontāža | m2 | 201.8
3 | līgumcena | Nesošo jumta konstrukciju daļēja demontāža (jumta laukums ~202 m2) | m2 | 201.8
4 | līgumcena | Mūrēto skursteņu demontāža (daļēji, augšēja bojāta daļa) | m3 | 1.7
5 | līgumcena | Logu bloku demontāža | gab. | 8
6 | līgumcena | Durvju bloku demontāža | gab. | 2
7 | līgumcena | Koka siju (pārseguma) demontāža - 2.stāvs | m2 | 33.5
8 | līgumcena | Sienu apmetuma rūpīga demontāža restaurējamās telpās | m2 | 324.5
9 | līgumcena | Sienu apmetuma rūpīga demontāža ārpuses | m2 | 472.5
10 | līgumcena | Pamatu (akmens, ķieģeļi) daļēja demontāža pagalma pusē un iekša, t.sk. atbrīvošana no būvgružiem | m3 | 51.4
11 | līgumcena | Aizmūrēto durvju aiļu izkalšana ķieģeļu sienās | m3 | 3.5
12 | līgumcena | Būvgružu savākšana, iekraušana konteineros, iesk. konteineru īri | m3 | 850
13 | līgumcena | Akmens un betona bruģakmeņu demontāža gar ēkas pamatiem , nokraujot to kaudzēs | m3 | 50
14 | līgumcena | Liekās grunts slāņa izrakšana (roku darbs) | m3 | 45.6
15 | līgumcena | Citi saistītie ar demontāžu un sagatavošanu restaurācijai darbi | kompl | 1
16 | līgumcena | Dz.betona konstrukciju demontāža | m3 | 10.5
17 | līgumcena | Metāla konstrukciju demontāža | t | 0.4
2. Zemes darbi un 0 cikla izbūve
18 | līgumcena | Pamatu atrakšana roku darbā, t.sk. no iekšpuses | m3 | 117,6
19 | līgumcena | Pamatu pastiprināšana ar silikatizācijas metodi (iespējamais variants) | t.m. | 100
20 | līgumcena | Ārsienu horizontālā hidroizolācija ar HDPE ciļnota ģeomembranu pa ēkas perimetru | m2 | 72
21 | līgumcena | Pamatu remonts pirms hidroizolācijas, iesk. veidņošanas darbus un pamatnes sagatavošanu (remonts) | m2 | 72
22 | līgumcena | Horizontālā hidroizolācija no mīkstiem ruļļu materiāliem pamatiem divās kārtās (iekšā) | m2 | 64
23 | līgumcena | Pamatu aizbēršana un blietēšana roku darbā ar esošo grunti | m3 | 117,6
24 |  | Grunts izstrādāšana ēkā ar roku darba spēku | m3 | 200
25 |  | Sūkņu bedru, kanāla un šahtu dzesēšanas agregātiem, dz.betona konstrukcijas grīdai, sienām, pārsegumiem izbūve | m3 | 13.8
|  | Betons 25 | m3 | 14.49
|  | Stiegrojums | t | 0.44
|  | Veidņi | m3 | 92
26 |  | Iebetonējamās daļas un savienojošās caurules | t | 0.27
|  | Metāla konstrukcijas | t | 0.297
27 |  | Kanālu kalšana pamatos un iekšējos sienās | vieta | 20
3. Sienas
28 |  | Ķieģeļu posmu mūrējuma nojaukšana, aiļu, nišu un eju atjaunošana | m3 | 15
29 |  | Ķieģeļu sienu virsmu restaurācija 1/2 ķieģeļa dziļumā, t.sk. jauno sienu izbūve | m2 | 58.7
30 |  | Ķieģeļu sienu virsmu restaurācija 1 ķieģeļa dziļumā | m2 | 23
31 |  | Plaisu – rievu injicēšana ķieģeļu sienā ar plastificētu kaļķu javu | m2 | 36
32 |  | Ķieģeļu sienu šuvju restaurācija ar kaļķu - grants javu | m2 | 72
33 |  | Fasādes mūra virsmu (apmetums) apstrāde ar virsmas nostiprinātāju un bezkrāsainu hidrofobu | m2 | 400
34 |  | Ārējo inventāra sastatņu montāža un demontāža, īre | 100m2 | 22.1
35 |  | Iekšējo inventāra sastatņu montāža un demontāža. Īre | 100m2 | 3.3
36 |  | Ķieģeļu sienu posmu, dzegas, ailu, nišu, eju, palodžu, kāpienu, attika, sētas, biforiju restaurācija | m3 | 36.7
37 |  | Arku un velvju sākuma fragmentu restaurācija | m3 | 11.3
38 |  | Iekštelpu ķieģeļa mūra virsmu apstrāde ar virsmas nostiprinātāju | m2 | 290
39 |  | Dabīgā akmens elementu atsāļošana ar kompresēm, divas reizes | m2 | 16
40 |  | Vara skārda seguma iestrāde palodzēm un dzegām | m2 | 10
41 |  | Palodžu iesegšana ar māla flīžu segumu un hidroizolāciju | m2 | 10
42 |  | Fasādes skalošana ar augstspiediena ūdens strūklu | m2 | 400
43 |  | Mūra atsāļošana ar kompresēm fasādes remontdarbu laikā, divas reizes | m2 | 400
44 |  | Ailu pagaidu nostiprināšana ar koka konstrukcijām | m3 | 10
45 |  | Ligzdu kalšana un aiztaisīšana sienās | vieta | 30
46 |  | Logu un durvju ailu dalījumu mūrējuma atjaunošana | m3 | 2.7
4. Grīdas
47 |  | Grunts planēšana | m2 | 64
48 |  | Smilts pabērums, blietēšana | m2 | 64
|  | Smilts b=60mm | m3 | 4.224
49 |  | Dēļu klāja slīpēšana, beicēšana, lakošana | m2 | 46.8
|  | Laka | kg | 16.38
|  | Beice | kg | 2.34
5. Starpsienas
50 |  | Ķieģeļu starpsienu mūrēšana | m2 | 20
|  | Ķieģeļi | gb | 840
|  | Java | m3 | 2.2
51 |  | Stiklota siena 1.stāva otrajā līmenī un vējtverim | m2 | 20
|  | Stiklota siena | m2 | 20
|  | Montāžas materiāli | kompl | 1
52 |  | Starpsienas apdare | m2 | 400
|  | Grunts | l | 80
|  | Krāsa (izgatavota uz vietas kaļķu krāsa) | kg | 400
6. Ailu aizpildījums
53 |  | Koka bloku montāža | m2 | 15
|  | L-1 - Verams logs, beicēta koka rāmis, Tripleksa stikla pakete, stikla loksnes biezums 4 mm, loga siltumizolācijas koef. U‹=1.6. tonis no iekšpuses, furnituru precizēt autoruzradzības laikā, izm. 1100x1300 | gab | 3
|  | L-2 - Verams logs, beicēta koka rāmis, Tripleksa stikla pakete, stikla loksnes biezums 4 mm, loga siltumizolācijas koef. U‹=1.6. tonis no iekšpuses, furnituru precizēt autoruzradzības laikā, izm. 1620x1100 | gab | 3
|  | L-3 - Verams logs, beicēta koka rāmis, Tripleksa stikla pakete, stikla loksnes biezums 4 mm, loga siltumizolācijas koef. U‹=1.6. tonis no iekšpuses, furnituru precizēt autoruzradzības laikā, izm. 1100x1130 | gab | 1
|  | ILU-3 - Neverams logs, beicēta koka rāmis, Tripleksa stikla pakete, stikla loksnes biezums 4 mm, loga siltumizolācijas koef. U‹=1.6. tonis no iekšpuses, furnituru precizēt autoruzradzības laikā, izm. 1620x1100 | gab | 1
|  | Montāžas materiāli | kompl | 1
54 |  | Koka (~ 500 mm platumā) iekšējās palodzes montāža | m | 10
|  | Montāžas materiāli | kompl | 1
55 |  | Ārējo skārda palodžu montāža (~ 2500 mm platumā) | m | 10
|  | Montāžas materiāli | kompl | 1
56 |  | Ārdurvju bloku montāža | m2 | 22.4
|  | D-1 - Sledzamas, stiklotas durvis, beicēta koka rāmis, tripleksa stikla pakete, stikla loksnes biezums 4 mm, loga siltumizolācijas koef. U‹=1.6. tonis no iekšpuses, furnituru precizēt autoruzradzības laikā, izm. 2150x1300 | gab | 1
|  | D-2 - Sledzamas koka karkas durvis, apšutas ar beicētiem dēļiem, furnituru precizēt autoruzradzības laikā, izm. 2150x1100 | gab | 2
|  | D-3 - Sledzamas, stiklotas durvis, beicēta koka rāmis, tripleksa stikla pakete, stikla loksnes biezums 4 mm, loga siltumizolācijas koef. U‹=1.6. tonis no iekšpuses, furnituru precizēt autoruzradzības laikā, izm. 2150x1100 | gab | 1
|  | DU3 - Sledzamas, stiklotas durvis, beicēta koka rāmis, tripleksa stikla pakete, stikla loksnes biezums 4 mm, loga siltumizolācijas koef. U‹=1.6. tonis no iekšpuses, furnituru precizēt autoruzradzības laikā, izm. 2850x1900 | gab | 1
|  | DU3 - Sledzamas, stiklotas durvis, beicēta koka rāmis, tripleksa stikla pakete, stikla loksnes biezums 4 mm, loga siltumizolācijas koef. U‹=1.6. tonis no iekšpuses, furnituru precizēt autoruzradzības laikā, izm. 2850x2100 | gab | 1
|  | DU3 - Sledzamas, stiklotas durvis, beicēta koka rāmis, tripleksa stikla pakete, stikla loksnes biezums 4 mm, loga siltumizolācijas koef. U‹=1.6. tonis no iekšpuses, furnituru precizēt autoruzradzības laikā, izm. 2150x1100 | gab | 1
|  | Montāžas materiāli | kompl | 1
7. Ārējā apdare
57 |  | Atjaunot apmetumu ieejas portālam,dzegām,antīkām,profilētām joslām, aiļu slīpnēm u.c. | m2 | 50
|  | Grunts | l | 10
|  | Kaļķu apmetums | m3 | 2.2
58 |  | Kaļķu apmetums fasādei un žogam | m2 | 450
|  | Grunts | l | 90
|  | Kaļķu apmetums | m3 | 19.8
59 |  | Apmesto virsmu krāsošana bez špaktelēšanas | m2 | 450
|  | Grunts | l | 90
|  | Krāsa silikāta | l | 135
8. Iekšējā apdare
60 |  | Iekšējo sienu apmešana | m2 | 200
|  | Grunts | l | 40
|  | Java | m3 | 8.8
61 |  | Griestu apdare | m2 | 128
|  | Grunts | l | 25.6
|  | Krāsa (lakojums) | l | 32
62 |  | Sienu flīzēšana | m2 | 50
|  | Keramikas flīzes | m2 | 55
|  | Flīžu līme | kg | 175
|  | Šuvju aizpildīšanas materiāls | kg | 30
63 |  | Mazgājams speciālais krāsojums akmeņu iekšsienām | m2 | 450
|  | krāsa (lakojums) | kg | 157.5
64 |  | Koka un metāla detaļu krāsošana ar lineļļas krāsu | m2 | 50
|  | Lineļļas krāsa | l | 25
9. Dažādi darbi
65 |  | No koka izgatavot, uzstādīt un nojaukt inventāra sastatnes | kompl | 1
66 |  | Pagaidu sētas montāža un demontāža uz ielas ar norobežojumu gājējiem | kompl | 1
67 |  | Demontētā ietves bruģējuma atjaunošana uz blietētas smilts kārtas, izmantojot demontēto bruģi | kompl | 1
68 |  | Arheoloģiskas uzraudzības izmaksas | kompl | 1
69 |  | Būvgružu izvākšana, transportēšana uz izgāztuvi | m3 | 850
70 | līgumcena | Mobilo torņa vai pacēlāju noma | dnn | 45
10. Darbu organizācija, pagaidu komunikācijas, būvlaukuma iekārtošana un uzturēšana
71 | līgumcena | Būvlaukuma iekārtošana un uzturēšana: pagaidu būvlaukuma norobežojošā sēta, pagaidu ceļi, laukumi, materiālu novietnes,tualetes,strādnieku un darba vadītāja vagoni, instrumentu konteineri, ūdensvada, kanalizācijas,elektro pagaidu pieslēgumi, apsardze, torņk | obj | 1
Kopā
Neparedzēti restaurācijas darbi +/_ ~30%
Kopā pēc koeficienta
Materiālu ( 5% ), grunts apmaiņas un būvgružu transporta izdevumi
Tiešās izmaksas kopā
Virsizdevumi ( 5% ) t.sk. darba aizsardzība
Peļņa ( 5% )
Darba devēja sociālais nodoklis ( 24,09 % )
Pavisam kopā

## 01-02 BK
LOKĀLĀ TĀME NR.01-02
Būvkonstrukcijas
Pasūtītājs: Kandavas novada dome
Izpildītājs:
Būves nosaukums: Būvkonstrukcijas
Objekta nosaukums: "Valsts nozīmes arhitektūras un arheoloģijas pieminekļu Kandavas viduslaiku pils, pilsdrupas un Pulvertornis" rekonstrukcija, renovācija un konservācija Pils iela 4, Liela iela 1A, Kandavā
Objekta adrese: Pils iela 4, Liela iela 10A, Kandavā
|  | Tāmes izmaksas: |  |  | 0 | Ls
Tāme sastādīta:
Nr.p.k. | Normas Nr. |  | Mērvienība | Daudzums | Vienības izmaksas | [7 empty] | Kopā uz visu apjomu
|  | Darba nosaukums |  |  | Laika norma (c/h) | Darba samaksas likme ( Ls/h) | Darba |  | Mehānismi ( Ls ) |  | Darbietilpība ( c/h ) | Darba | Materiāli | Mehān.
[7 empty] | alga | Materiāli |  | Kopā |  | alga |  | Transp. | SUMMA
[7 empty] | ( Ls ) | ( Ls ) |  | Ls |  | ( Ls ) | ( Ls ) | ( Ls ) | ( Ls )
1 | 2 | 3 | 4 | 5 | 6 | 7 | 8 | 9 | 10 | 11 | 12 | 13 | 14 | 15 | 16
1.stāvs
|  | 1.stāva dz/betona sienas | m2 | 28.4
|  | Stiegra Ǿ 10 AIII, s.150x150, L=495,0 m | kg | 305.5
| □ | Betons B25 | m3 | 5.1
|  | 1.stāva dz/betona grīdas konstrukcija asis 1-2, A-D | m2 | 30.5
|  | Metāla fibras TABIX 25 kg/m3 vai ekvivalents | kg | 75
|  | Betons B25 | m3 | 2.9
|  | Tvaika izolācija PE plēve, t=0,2 mm | m2 | 35
|  | Ekstrudēts putupolistirols, b=50 mm | m2 | 21
|  | Škembas | m3 | 3.5
|  | 1.stāva esošo mūra sienu remonts un pārsedzes | kompl | 1
|  | Stiegra Ǿ 10 AIII, s.150x150, L=25,0 m | kg | 15.5
|  | Stiegra Ǿ 20 AIII, s.150x150, L=45,0 m | kg | 111
|  | Betons B25 | m3 | 0.3
|  | Mitruma izolējoša HDPE ciļņotā ģeomembrāna | m2 | 78
|  | 1.stāva dz/betona pārsegums asīs 1-2, A-D | m2 | 24.7
|  | Stiegra Ǿ 10 AIII, s.150x150, L=420,0 m | kg | 259.2
|  | Stiegra Ǿ 5 Bp-I, s.150x150, L=420,0 m | kg | 64.7
|  | Betons B25 | m3 | 3.7
|  | 1.stāva dz/betona pārsegums asīs 2-3, A-D | m2 | 30.5
|  | Stiegra Ǿ 10 AIII, s.150x150, L=440,0 m | kg | 271.5
|  | Stiegra Ǿ 5 Bp-I, s.150x150, L=440,0 m | kg | 67.8
|  | Betons B25 | m3 | 3.8
|  | Tvaika izolācija PE plēve, t=0,2 mm | m2 | 38
|  | Ekstrudēts putupolistirols, b=50 mm | m2 | 36
|  | Škembas | m3 | 4.1
2.stāvs
|  | 2.stāva esošo mūra sienu remonts un pārsedzes | kompl | 1
|  | Stiegra Ǿ 10 AIII, s.150x150, L=25,0 m | kg | 15.5
|  | Stiegra Ǿ 5 Bp-I, L=50,0 m | kg | 7.7
|  | Stiegra Ǿ 20 AIII, s.150x150, L=40,0 m | kg | 98.7
|  | Betons B25 | m3 | 1.3
|  | 2.stāva dz/betona pārsegums | m2 | 14.5
|  | Stiegra Ǿ 10 AIII, s.150x150, L=220,0 m | kg | 135.8
|  | Stiegra Ǿ 5 Bp-I, s.150x150, L=220,0 m | kg | 33.9
|  | Betons B25 | m3 | 1.9
|  | 2.stāva koka siju pārsegums | m2 | 48.01
|  | Koka sija 160x240(h)x4100, 8 gab. | m3 | 1.26
|  | Koka sija 160x240(h)x3900, 5 gab. | m3 | 0.75
|  | Koka sija 160x240(h)x3000, 5 gab. | m3 | 0.58
|  | Metāla skava Ǿ 6 mm | gab | 35
3.stāvs
|  | 3.stāva esošo mūra sienu remonts un pārsedzes | kompl | 1
|  | Stiegra Ǿ 10 AIII, s.150x150, L=25,0 m | kg | 15.5
|  | Stiegra Ǿ 5 Bp-I, L=44,0 m | kg | 6.8
|  | Stiegra Ǿ 20 AIII, s.150x150, L=40,0 m | kg | 98.7
|  | Betons B25 | m3 | 0.8
|  | 3.stavā ārsienu augšdaļas (~ 500 mm) pārmūrēšana pa posmiem | m3 | 35
|  | Stiegra Ǿ 5 Bp-I, L=3100,0 m | kg | 477.4
|  | Vecie māla ķieģeļi (mūris) | m3 | 35
Bēniņu stāvs
|  | Bēniņu stāva sijas un jumta krēls | kompl | 1
|  | Mūrlata sija 240x240x12100, 6 gab. | m3 | 4.19
|  | Koka sija 240x240x5860, 3.gab. | m3 | 1.02
|  | Koka sija 240x240x5120, 2.gab. | m3 | 0.75
|  | Koka sija 240x240x3660, 2.gab. | m3 | 0.59
|  | Koka sija 160x240 (h), L(kopā)=38,0 m | m3 | 1.46
|  | Koka statnis 160x160x2800, 70 gab. | m3 | 0.43
|  | Metāla skava Ǿ 6 mm | gab | 70
|  | Jumta spāres | kompl | 1
|  | Diagonālspāre 160x240(h)x9900, 2 gab. | m3 | 0.76
|  | Diagonālspāre 160x240(h)x9700, 2 gab. | m3 | 0.75
|  | Spāre 160x240(h), L(kopā)=125,0 m | m3 | 4.8
|  | Krēsla sija 240x160(h), L(kopā)=16,0 m | m3 | 0.62
|  | Atgāžņi 160x160, L(kopā)=20,0 m | m3 | 0.31
|  | Papildu spāre 90x160(h), L(kopā)=125,0 m | m3 | 0.51
|  | Metāla skava Ǿ 6 mm | gab | 80
|  | Stiegra Ǿ 20 AIII, L=25,0 m | kg | 61.7
Jumta kārniņu seguma konstrukcija (atjaunošana un jaunbūvējama)
|  | Jumta kārniņu seguma konstrukcija (atjaunošana un jaunbūvējama) | m2 | 205.8
|  | Latojums (brusas 50x50) , s.400 | m3 | 1.05
|  | Griestu beicētu dēļu apdare | m2 | 198.5
|  | Siltumizolācija PAROC UNS 37, T=50 mm | m2 | 215.1
|  | Tvaika izolācijas plēve, t=0,2 mm | m2 | 245.6
|  | Siltumizolācija PAROC UNS 37, T=100 mm | m2 | 215.1
|  | Siltuizolācijas pretvēja plāksne PAROC WAS 25t, t=30 mm | m2 | 215.1
|  | Brusas plāksnes stiprinašanai 30x30 | m3 | 0.55
|  | Gaisa škīrkārta, piespiedlata 50x50(h), t=50 mm | m3 | 0.6
|  | Pretkondensāta plēve (ievadīt notekrenē) | m2 | 245.6
|  | Gaisa škīrkārta, piespiedlata 50x25(h), t=250 mm | m3 | 1.1
|  | Latojums atbilstoši jumta kārniņiem, t=40 mm | m3 | 0.95
|  | Jumta kārniņu (holandiešu tipa) segums (atjaunošana vai jaunbūvējama) | m2 | 205.8
|  | Karnizu daļas beicētu dēļu apšūvums | m2 | 25.1
|  | Papildelementi | kompl | 1
|  | Skursteņa gala parmūrešana | kompl | 1
|  | Stiklo aizsardzošo konstrukciju izbūve virs skursteņa | kompl | 1
Kāpnes
|  | Kāpnes DK2 | gab | 2
|  | Stiegra Ǿ 10 AIII, s.150x150, L=175,0 m | kg | 108
|  | Stiegra Ǿ 5 Bp-I, s.150x150, L=190,0 m | kg | 27.4
|  | Betons B25 | m3 | 1.45
|  | Vidēji rupja smilts | m3 | 10
|  | Škembas | m3 | 1.3
|  | Klinkera bruģakmens (flīzēšana, mūrēšana) | m2 | 11
|  | Kāpnes DK2 | gab | 2
|  | Kāpņu laida sija KL1, 2 gab. t.sk. elementi | kg | 148
□ 100x100x5, L=4,85 m
-220x220x10
−100x100x4
|  | Kāpņu laida sija KL2, 2 gab. t.sk. elementi | kg | 147.8
□100x100x5, L=5,05
−150x100x4
−100x100x4
−100x60x4
−100x40x4
|  | Koka pakāpiens 900x250x40 | gab | 17
|  | Koka dēļi t=40 mm (grīda seguma izbūve) | m3 | 1.85
|  | Ķimiskais enkurs HILTI HIT-HY 150; M16x120 | gab | 8
63 |  | Kāpņu margu ar rokturi montāža | m | 50
|  | Kāpņu margas ar rokturi | m | 50
|  | Montāžas materiāli | kompl | 1
Dažadi darbi
57 |  | Ieliekamo detaļu izgatavošana, montāža | t | 0.48
58 |  | Javas izlīdzinošā kārta virs mūrējuma | m2 | 4
32 | līgumcena | Metāla konstrukciju gruntēšana un krāsošana | kompl | 1
Kopā
Materiālu ( 5% ), grunts apmaiņas un būvgružu transporta izdevumi
Tiešās izmaksas kopā
Virsizdevumi ( 5% ) t.sk. darba aizsardzība
Peļņa ( 5% )
Darba devēja sociālais nodoklis ( 24,09 % )
Pavisam kopā

## 01-03 Vent AVK-V
Ventilācijas sistēma
Pasūtītājs: Kandavas novada dome
Izpildītājs:
Būves nosaukums: Ventilācijas sistēma
Objekta nosaukums: "Valsts nozīmes arhitektūras un arheoloģijas pieminekļu Kandavas viduslaiku pils, pilsdrupas un Pulvertornis" rekonstrukcija, renovācija un konservācija Pils iela 4, Liela iela 1A, Kandavā
Objekta adrese: Pils iela 4, Liela iela 10A, Kandavā
|  | Tāmes izmaksas: |  |  |  | 0 | Ls
Tāme sastādīta:
Nr.p.k. | Normas Nr. |  | Izmēri | Mērvienība | Daudzums | Vienības izmaksas | [7 empty] | Kopā uz visu apjomu
|  | Darba nosaukums |  |  |  | Laika norma (c/h) | Darba samaksas likme ( Ls/h) | Darba |  | Mehān. |  | Darbietilpība ( c/h ) | Darba | Materiāli | Mehān.
[8 empty] | alga | Materiāli | Transp. | Kopā |  | alga |  | Transp. | SUMMA
[8 empty] | ( Ls ) | ( Ls ) | ( Ls ) | Ls |  | ( Ls ) | ( Ls ) | ( Ls ) | ( Ls )
1 | 2 | 3 |  | 4 | 5 | 6 | 7 | 8 | 9 | 10 | 11 | 12 | 13 | 14 | 15 | 16
Ventilācijas sistēma
1 | Līgumcena | ventilators "S&P" SILENT-100 CRZ | Ø100 | 4: gab.; 5: 1
2 | Līgumcena | gaisa vads no cinkotā skārda | Ø100 | 4: t.m.; 5: 2
3 | Līgumcena | fasādes metāla reste | Ø100 | 4: gab.; 5: 1
4 | Līgumcena | montāžas komplekts, palīgmateriāli |  | 4: kompl.; 5: 1
Kopā
Materiālu ( 5% ), grunts apmaiņas un būvgružu transporta izdevumi
Tiešās izmaksas kopā
Virsizdevumi ( 5% ) t.sk. darba aizsardzība
Peļņa ( 5% )
Darba devēja sociālais nodoklis ( 24,09 % )
Pavisam kopā

## 01-04 Apkure AVK-A
LOKĀLĀ TĀME NR.01-04
Apkure
Pasūtītājs: Kandavas novada dome
Izpildītājs:
Būves nosaukums: Apkure
Objekta nosaukums: "Valsts nozīmes arhitektūras un arheoloģijas pieminekļu Kandavas viduslaiku pils, pilsdrupas un Pulvertornis" rekonstrukcija, renovācija un konservācija Pils iela 4, Liela iela 1A, Kandavā
Objekta adrese: Pils iela 4, Liela iela 10A, Kandavā
|  | Tāmes izmaksas: |  |  |  | 0 | Ls
Tāme sastādīta:
Nr.p.k. | Normas Nr. |  | Izmēri | Mērvienība | Daudzums | Vienības izmaksas | [7 empty] | Kopā uz visu apjomu
|  | Darba nosaukums |  |  |  | Laika norma (c/h) | Darba samaksas likme ( Ls/h) | Darba |  | Mehānismi ( Ls ) |  | Darbietilpība ( c/h ) | Darba | Materiāli | Mehān.
[8 empty] | alga | Materiāli |  | Kopā |  | alga |  | Transp. | SUMMA
[8 empty] | ( Ls ) | ( Ls ) |  | Ls |  | ( Ls ) | ( Ls ) | ( Ls ) | ( Ls )
1 | 2 | 3 | 4 | 5 | 6 | 7 | 8 | 9 | 11 | 13 | 14 | 15 | 16 | 17 | 18 | 19
Apkure
1 | Līgumcena | VIADRUS BOHEMIA (ar kājām) radiators komplektā ar atgaisotāju un korķi | 3 sekcijas | kompl. | 1
2 | Līgumcena | VIADRUS BOHEMIA (ar kājām) radiators komplektā ar atgaisotāju un korķi | 5 sekcijas | kompl. | 1
3 | Līgumcena | VIADRUS BOHEMIA (ar kājām) radiators komplektā ar atgaisotāju un korķi | 6 sekcijas | kompl. | 1
4 | Līgumcena | VIADRUS BOHEMIA (ar kājām) radiators komplektā ar atgaisotāju un korķi | 11 sekcijas | kompl. | 2
5 | Līgumcena | VIADRUS BOHEMIA (ar kājām) radiators komplektā ar atgaisotāju un korķi | 18 sekcijas | kompl. | 3
6 | Līgumcena | radiatora vārsts "Heimeier" Mikrotherm | Dn15 | gab. | 5
7 | Līgumcena | radiatora vārsts "Heimeier" Mikrotherm | Dn20 | gab. | 3
8 | Līgumcena | radiatora regulējošais vārsts "Heimeier" Regulux | Dn15 | gab. | 5
9 | Līgumcena | radiatora regulējošais vārsts "Heimeier" Regulux | Dn20 | gab. | 3
10 | Līgumcena | cietā vara caurule | Ø15 | t.m. | 9
11 | Līgumcena | cietā vara caurule | Ø18 | t.m. | 38
12 | Līgumcena | cietā vara caurule | Ø22 | t.m. | 13
13 | Līgumcena | cietā vara caurule | Ø28 | t.m. | 14
14 | Līgumcena | vara cauruļvadu veidgabali (104 gab.) | dažādi | kompl. | 1
15 | Līgumcena | cauruļvadu stiprinājumi un balsti |  | kompl. | 1
16 | Līgumcena | montāžas komplekts, palīgmateriāli |  | kompl. | 1
Kopā :
Materiālu ( 5% ), grunts apmaiņas un būvgružu transporta izdevumi
Tiešās izmaksas kopā
Virsizdevumi ( 5% ) t.sk. darba aizsardzība
Peļņa ( 5% )
Darba devēja sociālais nodoklis ( 24,09 % )
Pavisam kopā

## 01-05 katlu telpa SM
LOKĀLĀ TĀME NR.01-05
Siltumapgāde, siltummezgla apsaite
Pasūtītājs: Kandavas novada dome
Izpildītājs:
Būves nosaukums: Siltumapgāde, siltummezgla apsaite
Objekta nosaukums: "Valsts nozīmes arhitektūras un arheoloģijas pieminekļu Kandavas viduslaiku pils, pilsdrupas un Pulvertornis" rekonstrukcija, renovācija un konservācija Pils iela 4, Liela iela 1A, Kandavā
Objekta adrese: Pils iela 4, Liela iela 10A, Kandavā
|  | Tāmes izmaksas: |  |  |  | 0 | Ls
Tāme sastādīta:
Nr.p.k. | Normas Nr. |  | Mērvienība | Marka, tips | Daudzums | Vienības izmaksas | [7 empty] | Kopā uz visu apjomu
|  | Darba nosaukums |  |  |  | Laika norma (c/h) | Darba samaksas likme ( Ls/h) | Darba |  | Mehānismi ( Ls ) |  | Darbietilpība ( c/h ) | Darba | Materiāli | Mehān.
[8 empty] | alga | Materiāli |  | Kopā |  | alga |  | Transp. | SUMMA
[8 empty] | ( Ls ) | ( Ls ) |  | Ls |  | ( Ls ) | ( Ls ) | ( Ls ) | ( Ls )
1 | 2 | 3 | 4 | 4 | 5 | 6 | 7 | 8 | 9 | 10 | 11 | 12 | 13 | 14 | 15 | 16
Siltumapgāde, siltummezgla apsaite
1 | līgumcena | rūpnieciski izolēti c/v Rehau RAUTHERMEX DUO 32+32/111 |  | t.m. | 30
2 | līgumcena | rūpnieciski izolētu cauruļvadu veidgabali, montāžas komplekts |  | kompl. | 1
3 | līgumcena | cirkulācijas sūknis Grundfos UPS 15-30-130 (0,28 l/s; 23,8 kPa) |  | gab. | 1
4 | līgumcena | ārgaisa temperatūras sensors Danfoss ESMT |  | gab. | 1
5 | līgumcena | telpas temperatūras sensors Danfoss ESM-10 |  | gab. | 1
6 | līgumcena | apkures sistēmas regulators Danfoss ECL Comfort 200 |  | gab. | 1
7 | līgumcena | regulatora lietotāja karte Danfoss ECL P30 |  | gab. | 1
8 | līgumcena | vājstrāvu elektroinstalācija |  | kompl. | 1
9 | līgumcena | gaisa un netīrumu atdalītājs Zeparo ZUKM 25 |  | gab. | 1
10 | līgumcena | izplešanās tvertne Pneumatex Statico SD 35.3 |  | gab. | 1
11 | līgumcena | izplešanās tvertnes noslēgarmatūra Pneumatex DLV 20 |  | gab. | 1
12 | līgumcena | drošības vārsts Pneumatex DSV 20-3,0 H |  | gab. | 1
13 | līgumcena | trīsceļu vārsts ar motoru , Kv=4,5 | Dn25 | gab. | 1
14 | līgumcena | c/v virsmas temperatūras sensors Danfoss ESM-11 |  | gab. | 1
15 | līgumcena | vienvirziena vārsts | Dn25 | gab. | 1
16 | līgumcena | lodveida vārsts | Dn25 | gab. | 5
17 | līgumcena | mehāniskais filtrs | Dn25 | gab. | 1
18 | līgumcena | termometrs | T=0-120°C | gab. | 2
19 | līgumcena | termometra čaula |  | gab. | 2
20 | līgumcena | manometrs |  | gab. | 2
21 | līgumcena | manometra krāns |  | gab. | 4
22 | līgumcena | cietā vara caurule | Ø22 | t.m. | 1
23 | līgumcena | cietā vara caurule | Ø28 | t.m. | 9
24 | līgumcena | vara cauruļvadu veidgabali |  | kompl. | 1
25 | līgumcena | cauruļvadu stiprinājumi un balsti |  | kompl. | 1
26 | līgumcena | montāžas komplekts, palīgmateriāli |  | kompl. | 1
27 | līgumcena | Izpilddokumentācija |  | kompl. | 1
28 | līgumcena | Iekārtas palaišana, regulēšana |  | kompl. | 1
Kopā
Materiālu ( 5% ), grunts apmaiņas un būvgružu transporta izdevumi
Tiešās izmaksas kopā
Virsizdevumi ( 5% ) t.sk. darba aizsardzība
Peļņa ( 5% )
Darba devēja sociālais nodoklis ( 24,09 % )
Pavisam kopā

## 01-06 UK
LOKĀLĀ TĀME NR.01-06
Iekšējais ūdensvads un kanalizācija
Pasūtītājs: Kandavas novada dome
Izpildītājs:
Būves nosaukums: Iekšējais ūdensvads un kanalizācija
Objekta nosaukums: "Valsts nozīmes arhitektūras un arheoloģijas pieminekļu Kandavas viduslaiku pils, pilsdrupas un Pulvertornis" rekonstrukcija, renovācija un konservācija Pils iela 4, Liela iela 1A, Kandavā
Objekta adrese: Pils iela 4, Liela iela 10A, Kandavā
|  | Tāmes izmaksas: |  |  | 0 | Ls
Tāme sastādīta:ī
Nr.p.k. | Normas Nr. |  | Tips, marka Ømm | Mērvienība | Daudzums | Vienības izmaksas | [7 empty] | Kopā uz visu apjomu
|  | Darba nosaukums |  |  |  | Laika norma (c/h) | Darba samaksas likme ( Ls/h) | Darba |  | Mehānismi ( Ls ) |  | Darbietilpība ( c/h ) | Darba | Materiāli | Mehān.
[8 empty] | alga | Materiāli |  | Kopā |  | alga |  | Transp. | SUMMA
[8 empty] | ( Ls ) | ( Ls ) |  | Ls |  | ( Ls ) | ( Ls ) | ( Ls ) | ( Ls )
1 | 2 | 3 |  | 4 | 5 | 6 | 7 | 8 | 9 | 10 | 11 | 12 | 13 | 14 | 15 | 16
Ūdensvads Ū1
1 | Līgumcena | Ūdensvada plastmasas daudzslāņu caurules | 15 | 4: m; 5: 4
2 | Līgumcena | Ūdensvada plastmasas daudzslāņu caurules | 20 | 4: m; 5: 6
3 | Līgumcena | Ūdensvada plastmasas daudzslāņu caurules | 25 | 4: m; 5: 4
4 | Līgumcena | Porgumijas pretkondensācijas izolācija δ=12mm λ=0.034W/m°C | 15 | 4: m; 5: 4
5 | Līgumcena | Porgumijas pretkondensācijas izolācija δ=12mm λ=0.034W/m°C | 20 | 4: m; 5: 6
6 | Līgumcena | Porgumijas pretkondensācijas izolācija δ=12mm λ=0.034W/m°C | 25 | 4: m; 5: 4
7 | Līgumcena | Lodveida krāns | 15 | 4: gab.; 5: 2
8 | Līgumcena | Lodveida krāns | 20 | 4: gab.; 5: 2
9 | Līgumcena | Lodveida krāns | 25 | 4: gab.; 5: 1
10 | Līgumcena | Pretvārsts | 15 | 4: gab.; 5: 1
11 | Līgumcena | Mehāniskais filtrs | 25 | 4: gab.; 5: 1
12 | Līgumcena | Daudzplūsmu tipa ūdens mērītājs | 15 | 4: kompl.; 5: 1
13 | Līgumcena | Laistīšanas krāns | 20 | 4: gab.; 5: 1
14 | Līgumcena | Jaucējkrāns roku mazgātnei | 15 | 4: gab.; 5: 1
15 | Līgumcena | Aizsarguzmava ar smilts klājumu | 50 | 4: gab.; 5: 1
Kopā :
Karstais un cirkulācijas ūdensvads S3; S4
16 | Līgumcena | Ūdensvada plastmasas daudzslāņu caurules | 15 | 4: m; 5: 6
17 | Līgumcena | Akmens vates čaulu siltumizolācija δ=30mm; λ=0.034W/m°C | 15 | 4: m; 5: 6
18 | Līgumcena | Lodveida krāns | 15 | 4: gab.; 5: 1
19 | Līgumcena | Ūdens sildītājs, V=15l |  | 4: kompl.; 5: 1
Kopā :
Kanalizācija K1
21 | Līgumcena | Plastmasas kanalizācijas caurules | 50 | 4: m; 5: 2
22 | Līgumcena | Plastmasas kanalizācijas caurules | 110 | 4: m; 5: 24
23 | Līgumcena | Skaņas izolācija | 110 | 4: m; 5: 14
24 | Līgumcena | Plastmasas pagrieziens 45° | 50 | 4: gab.; 5: 3
25 | Līgumcena | Plastmasas pagrieziens 45° | 110 | 4: gab.; 5: 6
26 | Līgumcena | Plastmasas pagrieziens 90° | 50 | 4: gab.; 5: 1
27 | Līgumcena | Plastmasas trejgabals 45° | 110x50 | 4: gab.; 5: 11
28 | Līgumcena | Plastmasas trejgabals 45° | 110 | 4: gab.; 5: 2
29 | Līgumcena | Klozetpods ar skalojamo kasti ar taisno izlaidi |  | 4: kompl.; 5: 1
30 | Līgumcena | Roku mazgātne ar sifonu |  | 4: kompl.; 5: 1
31 | Līgumcena | WC līkums | 110 | 4: gab.; 5: 1
32 | Līgumcena | Plastmasas revīzija ar vāku | 110 | 4: gab.; 5: 1
33 | Līgumcena | Aizsarguzmava ar smilts klājumu | 200 | 4: gab.; 5: 1
| Līgumcena | Uzmavas noslēgtapa | 110 | 4: gab.; 5: 1
Kopā :
Kopā
Materiālu ( 5% ), grunts apmaiņas un būvgružu transporta izdevumi
Tiešās izmaksas kopā
Virsizdevumi (5% ) t.sk. darba aizsardzība
Peļņa ( 5% )
Darba devēja sociālais nodoklis ( 24,09 % )
Pavisam kopā

## 01-07 UKT
LOKĀLĀ TĀME NR.01-07
Ūdensapgāde un kanalizācijas ārējie tīkli
Pasūtītājs: Kandavas novada dome
Izpildītājs:
Būves nosaukums: Ūdensapgāde un kanalizācijas ārējie tīkli
Objekta nosaukums: "Valsts nozīmes arhitektūras un arheoloģijas pieminekļu Kandavas viduslaiku pils, pilsdrupas un Pulvertornis" rekonstrukcija, renovācija un konservācija Pils iela 4, Liela iela 1A, Kandavā
Objekta adrese: Pils iela 4, Liela iela 10A, Kandavā
|  | Tāmes izmaksas: |  |  |  |  | 0 | Ls
Tāme sastādīta:
Nr.p.k. | Normas Nr. |  | Tips, marka Ømm | Grunts veids | Iebūves dziļums | Mērvienība | Daudzums | Vienības izmaksas | [7 empty] | Kopā uz visu apjomu
|  | Darba nosaukums | [5 empty] | Laika norma (c/h) | Darba samaksas likme ( Ls/h) | Darba |  | Mehānismi ( Ls ) |  | Darbietilpība ( c/h ) | Darba | Materiāli | Mehān.
[10 empty] | alga | Materiāli |  | Kopā |  | alga |  | Transp. | SUMMA
[10 empty] | ( Ls ) | ( Ls ) |  | Ls |  | ( Ls ) | ( Ls ) | ( Ls ) | ( Ls )
1 | 2 | 3 |  |  |  | 4 | 5 | 6 | 7 | 8 | 9 | 10 | 11 | 12 | 13 | 14 | 15 | 16
Ūdensvads Ū1
1 | Līgumcena | Plastmasas PE ūdensvada caurule | 25 | sausais | 2.00 | 4: m; 5: 89
2 | Līgumcena | Plastmasas PE ūdensvada caurule | 32 | sausais | 2.00 | 4: m; 5: 26
3 | Līgumcena | Plastmasas PE ūdensvada caurule | 50 | sausais | 2.00 | 4: m; 5: 75
4 | Līgumcena | Ūdensvada dzelzsbetona grodu aka ar peldošu ķeta vāku | 2000 | sausais | 2.00 | 4: gab.; 5: 1
5 | Līgumcena | Pazemes aizbīdnis ar atloku | 25 | sausais | 2.00 | 4: gab.; 5: 1
6 | Līgumcena | Pazemes aizbīdnis ar atloku | 32 | sausais | 2.00 | 4: gab.; 5: 3
7 | Līgumcena | Pazemes aizbīdnis ar atloku | 50 | sausais | 2.00 | 4: gab.; 5: 1
8 | Līgumcena | Atloku trejgabals | 50 | sausais | 2.00 | 4: gab.; 5: 1
9 | Līgumcena | Atloku trejgabals | 100x50 | sausais | 2.00 | 4: gab.; 5: 1
10 | Līgumcena | Daudzplūsmu ūdens mērītājs | 15 | sausais |  | 4: kompl.; 5: 1
11 | Līgumcena | Pieslēgums pie esošā ūdensvada tīkla | 100 | sausais | 2.00 | 4: vieta; 5: 1
12 | Līgumcena | Šķērsojums ar esošo komunikāciju |  | sausais |  | 4: vieta; 5: 1
13 | Līgumcena | Elektrības kabeļu aizsardzība |  | sausais |  | 4: gab.; 5: 1
14 | Līgumcena | Asfalta uzlaušana un atjaunošana |  |  |  | 4: m2; 5: 50
Kanalizācija K1
15 | Līgumcena | Kanalizācija no plastmasas kanalizācijas caurulēm PP T8 | 160 | sausais | 1.50 | 4: m; 5: 56
16 | Līgumcena | Kanalizācija no plastmasas kanalizācijas caurulēm PP T8 | 160 | sausais | 2.00 | 4: m; 5: 128
17 | Līgumcena | Kanalizācijas dzelzsbetona grodu aka ar peldošu ķeta vāku | 1000 | sausais | 1.50 | 4: kompl.; 5: 3
18 | Līgumcena | Kanalizācijas dzelzsbetona grodu aka ar peldošu ķeta vāku | 1000 | sausais | 2.00 | 4: kompl.; 5: 4
19 | Līgumcena | Kanalizācijas dzelzsbetona grodu aka ar peldošu ķeta vāku | 1000 | sausais | 3.00 | 4: kompl.; 5: 1
20 | Līgumcena | Aizsarguzmava ar smilts klājumu | 110 | sausais |  | 4: gab.; 5: 1
21 | Līgumcena | Aizsarguzmava ar smilts klājumu | 160 | sausais |  | 4: gab.; 5: 14
22 | Līgumcena | Pieslēgums pie esošas kanalizācijas |  | sausais |  | 4: vieta; 5: 1
23 | Līgumcena | Pārkrituma montāžas akā |  | sausais |  | 4: kompl.; 5: 3
24 | Līgumcena | Šķērsojums ar eksistējošo komunikāciju |  | sausais |  | 4: vieta; 5: 6
25 | Līgumcena | Elektrības kabeļu aizsardzība |  | sausais |  | 4: gab.; 5: 5
26 | Līgumcena | Ūdensvada aizsardzība |  | sausais |  | 4: gab.; 5: 1
Kanalizācija K2
27 | Līgumcena | Kanalizācijas dzelzsbetona grodu aka ar peldošu ķeta vāku | 1000 | sausais | 1.50 | 4: kompl.; 5: 1
28 | Līgumcena | ģeocentra pakalpojumi, rakšanas atļauja, ceļu zīmes |  |  |  | 4: obj; 5: 1
Kopā
Materiālu ( 5% ), grunts apmaiņas un būvgružu transporta izdevumi
Tiešās izmaksas kopā
Virsizdevumi ( 5% ) t.sk. darba aizsardzība
Peļņa ( 5% )
Darba devēja sociālais nodoklis ( 24,09 % )
Pavisam kopā

## 01-08 EL
LOKĀLĀ TĀME NR.01-08
Elektroapgāde
Pasūtītājs: Kandavas novada dome
Izpildītājs:
Būves nosaukums: Elektroapgāde
Objekta nosaukums: "Valsts nozīmes arhitektūras un arheoloģijas pieminekļu Kandavas viduslaiku pils, pilsdrupas un Pulvertornis" rekonstrukcija, renovācija un konservācija Pils iela 4, Liela iela 1A, Kandavā
Objekta adrese: Pils iela 4, Liela iela 10A, Kandavā
|  | Tāmes izmaksas: |  |  | 0 | Ls
Tāme sastādīta:
Nr.p.k. | Normas Nr. |  | Izstrādājuma marka | Mērvienība | Daudzums | Vienības izmaksas | [7 empty] | Kopā uz visu apjomu
|  | Darba nosaukums |  |  |  | Laika norma (c/h) | Darba samaksas likme ( Ls/h) | Darba |  | Mehānismi ( Ls ) |  | Darbietilpība ( c/h ) | Darba | Materiāli | Mehān.
[8 empty] | alga | Materiāli |  | Kopā |  | alga |  | Transp. | SUMMA
[8 empty] | ( Ls ) | ( Ls ) |  | Ls |  | ( Ls ) | ( Ls ) | ( Ls ) | ( Ls )
1 | 2 | 3 | 4 | 5 | 6 | 7 | 8 | 9 | 10 | 11 | 12 | 13 | 14 | 15 | 16 | 17
Apgaismojums Pulvertornis
1 | Līgumcena | v/A Si1 sadale 36 moduļiem, IP 44, un iekārtu |  | gab | 1
2 | Līgumcena | Z/a rozete ar z/spaili IP 20 | 16A | gab | 17
3 | Līgumcena | Z/a rozete ar z/spaili IP 44 | 16A | gab | 17
4 | Līgumcena | V/a 1polīgs slēdzis IP 44 | 10A | gab | 10
5 | Līgumcena | Z/a 1 polīgs slēdzis-pārslēdzis IP 44 | 10A | gab | 2
6 | Līgumcena | Z/a grupu slēdzis 1+1 IP 20 | 10A | gab | 4
7 | Līgumcena | Z/a grupu slēdzis 1+1 IP 44 | 10A | gab | 1
8 | Līgumcena | Ventilātors |  | gab | 1
9 | Līgumcena | Kārbas, zemapmetuma IP 20 |  | gab | 35
10 | Līgumcena | Kārbas, zemapmetuma IP 44 |  | gab | 10
11 | Līgumcena | Plastmasas kārba ar vāku | 100x40 | m | 10
12 | Līgumcena | PVC caurule | 25 mm | m | 400
13 | Līgumcena | PVC caurule | 50 mm | m | 10
14 | Līgumcena | Kabelis | MMJ-3x2,5 | m | 280
15 | Līgumcena | Kabelis | MMJ-3x1,5 | m | 800
16 | Līgumcena | Kabelis | MMJ-4x1,5 | m | 30
17 | Līgumcena | Iekārts griestu gaismeklis ar spuldzi |  | gab | 48
18 | Līgumcena | Sienas dekoratīvs gaismeklis ar spuldzi |  | gab | 2
19 | Līgumcena | Griestu dekoratīvs gaismeklis ar spuldzi |  | gab | 6
20 | Līgumcena | Sienas gaismeklis ar spuldzi |  | gab | 22
21 | Līgumcena | Sienā iebūvēts gaismeklis ar spuldzi |  | gab | 12
22 | Līgumcena | Evakuācijas gaismeklis ar avārijas režīmu, 8W, h=1 st. |  | gab | 9
Zemējuma konturs un zibens aizsardzība
23 | Līgumcena | Elektrodz 20x4500 mm |  | gab | 3
24 | Līgumcena | Uzgalis |  | gab | 3
25 | Līgumcena | Spaile elektrodam |  | gab | 3
26 | Līgumcena | Plakandzelzs | 30x3,5 | m | 7
27 | Līgumcena | Stieple | RD10 | m | 3
28 | Līgumcena | Stieple | RD8 | m | 20
29 | Līgumcena | RD6 stiprinājums uz jumta | 157/F-VA-230 | gab | 10
30 | Līgumcena | RD6 stiprinājums pie mūra sienasUztvērēja stiprinājums | 163/70 | gab | 12
31 | Līgumcena | Zibens uztvērējs 16x1500 mm | 101/ALK | gab | 1
32 | Līgumcena | Uztvērēja stiprinājums | ISO-A-500 | gab | 1
33 | Līgumcena | Mērījuma spaile | 101/A | gab | 9
34 | Līgumcena | Potenciāla izlīdzināšanas spaile | 1801VDE | gab | 1
35 | Līgumcena | Savienojumspaile |  | gab | 3
36 | Līgumcena | Antikorozijas lenta |  | gab | 1
37 | Līgumcena | Zemējuma kontūras mērījumi |  | k.-ts. | 1
|  | Citi izdevumi |  | kompl. | 1
Kopā
Materiālu ( 5% ), grunts apmaiņas un būvgružu transporta izdevumi
Tiešās izmaksas kopā
Virsizdevumi ( 5% ) t.sk. darba aizsardzība
Peļņa ( 5% )
Darba devēja sociālais nodoklis ( 24,09 % )
Pavisam kopā

## 01-09 ELT
LOKĀLĀ TĀME NR.01-09
Elektroapgāde ārējie tīkli
Pasūtītājs: Kandavas novada dome
Izpildītājs:
Būves nosaukums: Elektroapgāde ārējie tīkli
Objekta nosaukums: "Valsts nozīmes arhitektūras un arheoloģijas pieminekļu Kandavas viduslaiku pils, pilsdrupas un Pulvertornis" rekonstrukcija, renovācija un konservācija Pils iela 4, Liela iela 1A, Kandavā
Objekta adrese: Pils iela 4, Liela iela 10A, Kandavā
|  | Tāmes izmaksas: |  |  | 0 | Ls
Tāme sastādīta:
Nr.p.k. | Normas Nr. |  | Izstrādājuma marka | Mērvienība | Daudzums | Vienības izmaksas | [7 empty] | Kopā uz visu apjomu
|  | Darba nosaukums |  |  |  | Laika norma (c/h) | Darba samaksas likme ( Ls/h) | Darba |  | Mehānismi ( Ls ) |  | Darbietilpība ( c/h ) | Darba | Materiāli | Mehān.
[8 empty] | alga | Materiāli |  | Kopā |  | alga |  | Transp. | SUMMA
[8 empty] | ( Ls ) | ( Ls ) |  | Ls |  | ( Ls ) | ( Ls ) | ( Ls ) | ( Ls )
1 | 2 | 3 |  | 4 | 5 | 6 | 7 | 8 | 9 | 10 | 11 | 12 | 13 | 14 | 15 | 16
Teritorijas apgaismojums
1 | Līgumcena | Kabeļu kaste | LUKS-2 | 4: gab; 5: 2; 6: 5
2 | Līgumcena | 1polīgs automāts | C3A | 4: gab; 5: 1; 6: 0.3
3 | Līgumcena | 1polīgs automāts | C10A | 4: gab; 5: 5; 6: 0.3
4 | Līgumcena | 3polīgs automāts | C10A | 4: gab; 5: 1; 6: 0.3
5 | Līgumcena | 3polīgs automāts | C20A | 4: gab; 5: 1; 6: 0.3
6 | Līgumcena | 3polīgs automāts | ABB | 4: gab; 5: 1; 6: 0.3
7 | Līgumcena | Laika relejs ar 1 kanālu | EH011 | 4: gab; 5: 1; 6: 0.3
8 | Līgumcena | Kabelis | NYY-J-4x6 | 4: m; 5: 1300; 6: 0.7
9 | Līgumcena | Kabelis | NYY-J-4x4 | 4: m; 5: 290; 6: 0.7
10 | Līgumcena | Gala apdare | PKTE-0015 | 4: gab; 5: 150; 6: 0.12
11 | Līgumcena | PVC caurule guldīšanai zemē | PVC 50 mm | 4: m; 5: 1500; 6: 0.6
12 | Līgumcena | Dekoratīvs metāla balsts | 55-8766-05-05 | 4: gab; 5: 64; 6: 3
13 | Līgumcena | DZ/betona balsta pamatne |  | 4: gab; 5: 64; 6: 3
14 | Līgumcena | Balsta dekoratīvs gaismeklis | 60-9103-05-37 | 4: gab; 5: 64; 6: 3
15 | Līgumcena | Automāts 1.p C 3A |  | 4: gab; 5: 64; 6: 2
16 | Līgumcena | Spaile pieslēgumam | 4x10 mm | 4: gab; 5: 64; 6: 2
17 | Līgumcena | Kabelis balstā | NYM-2x1,5 | 4: m; 5: 220; 6: 0.7
18 | Līgumcena | Energoekonomiskā spuldze E-27 | 30W | 4: gab; 5: 64; 6: 0.3
19 | Līgumcena | Zemē iebūvējams gaismeklis IP 67 | PETRA | 4: gab; 5: 16; 6: 3
20 | Līgumcena | Spuldze 26W | TC-DEL, G24 | 4: gab; 5: 16; 6: 0.3
Zemes darbi
21 | Līgumcena | Tranšejas rakšana kabelim |  | 4: m; 5: 1500; 6: 0.15
22 | Līgumcena | Grunts izstrāde bez mehānismu pielietošanas 2.kategorijas gruntīs |  | 4: m3; 5: 68; 6: 0.45
23 | Līgumcena | Pazemes komunikāciju šķērsošana ( Šurfēšana ) |  | 4: c/h; 5: 64; 6: 1
24 | Līgumcena | Tranšeju aizbēršana mehanizēti |  | 4: m; 5: 1500; 6: 0.15
25 | Līgumcena | Izpilddokumentācijas izstrāde |  | 4: kpl.; 5: 1; 6: 40
26 | Līgumcena | Ģeodēzija |  | 4: m; 5: 1500; 6: 0.04
Kopā
Materiālu ( 5% ), grunts apmaiņas un būvgružu transporta izdevumi
Tiešās izmaksas kopā
Virsizdevumi ( 5% ) t.sk. darba aizsardzība
Peļņa ( 5% )
Darba devēja sociālais nodoklis ( 24,09 % )
Pavisam kopā

## 01-10 UAS
LOKĀLĀ TĀME NR.01-10
Ugunsdzēsības automātiskās signalizācijas tīkli
Pasūtītājs: Kandavas novada dome
Izpildītājs:
Būves nosaukums: Ugunsdzēsības automātiskās signalizācijas tīkli
Objekta nosaukums: "Valsts nozīmes arhitektūras un arheoloģijas pieminekļu Kandavas viduslaiku pils, pilsdrupas un Pulvertornis" rekonstrukcija, renovācija un konservācija Pils iela 4, Liela iela 1A, Kandavā
Objekta adrese: Pils iela 4, Liela iela 10A, Kandavā
|  | Tāmes izmaksas: |  | 0 | Ls
Tāme sastādīta:
Nr.p.k. | Normas Nr. |  | Mērvienība | Daudzums | Vienības izmaksas | [7 empty] | Kopā uz visu apjomu
|  | Darba nosaukums |  |  | Laika norma (c/h) | Darba samaksas likme ( Ls/h) | Darba |  | Mehānismi ( Ls ) |  | Darbietilpība ( c/h ) | Darba | Materiāli | Mehān.
[7 empty] | alga | Materiāli |  | Kopā |  | alga |  | Transp. | SUMMA
[7 empty] | ( Ls ) | ( Ls ) |  | Ls |  | ( Ls ) | ( Ls ) | ( Ls ) | ( Ls )
1 | 2 | 3 | 4 | 5 | 6 | 7 | 8 | 9 | 10 | 11 | 12 | 13 | 14 | 15 | 16
1 | Līgumcena | Ugunsdzēsības automātiskās signalizācijas kontroles paneļa, adreses/analog. Sistēmas montāža | k.-ts. | 1 | 72.6789
2 | Līgumcena | mitrumizturīgais saplāksnis | m2 | 1
3 | Līgumcena | Ugunsgrēka dūmu, termiskais un analogu detektoru montāža | gab. | 15 | 0.32844
4 | Līgumcena | Akumulatora bateriju montāža | gab. | 2 | 0.13578
5 | Līgumcena | Detektoru montāžas bāzes ar īsslēguma izolatoru montāža | gab. | 8 | 0.68257
6 | Līgumcena | Ugunsgrēka signālpoga, adreses montāža | gab. | 5 | 0.40917
7 | Līgumcena | Kontroles (vadības), miniadreses un adreses moduļa montāža | gab. | 3 | 2.7321
8 | Līgumcena | Montāžas boksu moduļiem montāža | gab. | 3 | 0.40917
9 | Līgumcena | Sirēnas ar zibspuldzi montāža | gab. | 1 | 1.2294
10 | Līgumcena | Releja montāža | gab. | 1 | 1.367
11 | Līgumcena | UL cilpas sirēna adresējamā montāža | gab. | 1 | 1.2294
12 | Līgumcena | Ugunsgrēka izziņošanas ierīces (iekšējā sirēna) montāža | gab. | 3 | 0.40917
13 | Līgumcena | Cilpu gala ierīces montāža | gab. | 5 | 0.24587
14 | Līgumcena | Programmnodrošinājums | k.-ts. | 1 | 6.5578
15 | Līgumcena | Kabeļu montāža | m | 300 | 0.21835
16 | Līgumcena | materiāli signalizācijas kabeļiem 770x1,05= | m | 300
17 | Līgumcena | materiāli elektriskam kabelim 2x1,5mm2 NHXHX 250x1,05= | m | 150
Kopā
Materiālu ( 5% ), grunts apmaiņas un būvgružu transporta izdevumi
Tiešās izmaksas kopā
Virsizdevumi ( 5% ) t.sk. darba aizsardzība
Peļņa ( 5% )
Darba devēja sociālais nodoklis ( 24,09 % )
Pavisam kopā

## 01-11 Datoru telef tikls
LOKĀLĀ TĀME NR.01-11
Datoru, telefonu tīkls
Pasūtītājs: Kandavas novada dome
Izpildītājs:
Būves nosaukums: Datoru, telefonu tīkls
Objekta nosaukums: "Valsts nozīmes arhitektūras un arheoloģijas pieminekļu Kandavas viduslaiku pils, pilsdrupas un Pulvertornis" rekonstrukcija, renovācija un konservācija Pils iela 4, Liela iela 1A, Kandavā
Objekta adrese: Pils iela 4, Liela iela 10A, Kandavā
|  | Tāmes izmaksas: |  | 0 | Ls
Tāme sastādīta:
Nr.p.k. | Normas Nr. |  | Mērvienība | Daudzums | Vienības izmaksas | [7 empty] | Kopā uz visu apjomu
|  | Darba nosaukums |  |  | Laika norma (c/h) | Darba samaksas likme ( Ls/h) | Darba |  | Mehānismi ( Ls ) |  | Darbietilpība ( c/h ) | Darba | Materiāli | Mehān.
[7 empty] | alga | Materiāli |  | Kopā |  | alga |  | Transp. | SUMMA
[7 empty] | ( Ls ) | ( Ls ) |  | Ls |  | ( Ls ) | ( Ls ) | ( Ls ) | ( Ls )
1 | 2 | 3 | 4 | 5 | 6 | 7 | 8 | 9 | 10 | 11 | 12 | 13 | 14 | 15 | 16
Materiāli telefona un datortīklam
1 | Līgumcena | PatchPanel 19'' 6 CAT FTP 24 ports | gab | 1 | 4.4917
2 | Līgumcena | Kabeļa vadu sadalījums uz Patch Panel CAT6 portiem | gab | 10 | 0.053211
3 | Līgumcena | Kabelis FTP 6 CAT | m | 300 | 0.023853
4 | Līgumcena | 5E CAT FTP Patchcord 1m | gab | 10 | 0.088073
5 | Līgumcena | Kabeļu organizer 19'' | gab | 1 | 0.39633
6 | Līgumcena | 5. un 6.kategoriju kabeļa tehnisko parametru mērījumi | gab | 5 | 0.17615
7 | Līgumcena | 6 CAT FTP Rozetes | gab | 10 | 0.50642
8 | Līgumcena | DEFEM kabeļu tilts | m | 40 | 0.39266
9 | Līgumcena | Gofreta caurule d.20 mm | m | 285 | 0.034862
10 | Līgumcena | Aparatūru skapis 42 U 19'' | gab | 1 | 14.8183
11 | Līgumcena | 8x rozetes 220 VAC bloks 19'' | gab | 1 | 1.3761
12 | Līgumcena | Online UPS Fortis 2000 VA | gab | 1 | 23.8147
13 | Līgumcena | Barošanas sadale 220 VAC | gab | 1 | 4.1174
14 | Līgumcena | Zemes vads 6 kvmm | m | 20 | 0.033028
15 | Līgumcena | Spaile Cu 11549 FI 6,10 | gab | 2 | 0.23303
16 | Līgumcena | Automāts 220VAC 10 A | gab | 4 | 0.18532
17 | Līgumcena | Palīgmateriāli (saitīties, skrūves, stiprinājumi) | kompl. | 1 | 1.1009
18 | Līgumcena | Asfalta seguma ar pamatojumu uzlaušana | m2 | 20 | 0.33028
19 | Līgumcena | Asfalta seguma ar pamatojumu atjaunošana | m2 | 20
20 | Līgumcena | Zālāju atjaunošana ar melnzemes kārtu 15sm | m2 | 150 | 0.17615
Kopā
Materiālu ( 5% ), grunts apmaiņas un būvgružu transporta izdevumi
Tiešās izmaksas kopā
Virsizdevumi ( 5% ) t.sk. darba aizsardzība
Peļņa ( 5% )
Darba devēja sociālais nodoklis ( 24,09 % )
Pavisam kopā

## 01-12 apsardzes sign
LOKĀLĀ TĀME NR.01-12
apsardzes signalizācija
Pasūtītājs: Kandavas novada dome
Izpildītājs:
Būves nosaukums: apsardzes signalizācija
Objekta nosaukums: "Valsts nozīmes arhitektūras un arheoloģijas pieminekļu Kandavas viduslaiku pils, pilsdrupas un Pulvertornis" rekonstrukcija, renovācija un konservācija Pils iela 4, Liela iela 1A, Kandavā
Objekta adrese: Pils iela 4, Liela iela 10A, Kandavā
|  | Tāmes izmaksas: |  | 0 | Ls
Tāme sastādīta:
Nr.p.k. | Normas Nr. |  | Mērvienība | Daudzums | Vienības izmaksas | [7 empty] | Kopā uz visu apjomu
|  | Darba nosaukums |  |  | Laika norma (c/h) | Darba samaksas likme ( Ls/h) | Darba |  | Mehānismi ( Ls ) |  | Darbietilpība ( c/h ) | Darba | Materiāli | Mehān.
[7 empty] | alga | Materiāli |  | Kopā |  | alga |  | Transp. | SUMMA
[7 empty] | ( Ls ) | ( Ls ) |  | Ls |  | ( Ls ) | ( Ls ) | ( Ls ) | ( Ls )
1 | 2 | 3 | 4 | 5 | 6 | 7 | 8 | 9 | 10 | 11 | 12 | 13 | 14 | 15 | 16
1 | Līgumcena | Moduļa- 8 zonu paplašinātāja montāža | gab. | 1 | 3.2789
2 | Līgumcena | Universālā LCD termināla montāža | gab. | 3 | 0.30092
3 | Līgumcena | Infrasarkanā starojuma detektora montāža | gab. | 11 | 1.4202
4 | Līgumcena | Magnētisko slēdžu montāža | gab. | 5 | 0.30092
5 | Līgumcena | Trauksmes signālpogas montāža | gab. | 3 | 0.13578
6 | Līgumcena | Kabeļu montāža | m | 210 | 0.21835
7 | Līgumcena | materiāli AS zonu kabelim 200x1,05= | m | 210
8 | Līgumcena | materiāli el.kab 3x1,5 10x1,05= | m | 10.5
9 | Līgumcena | Plastmasas caurules, elastīga d20-30mm | m | 150 | 0.32844
Kopā
Materiālu (5% ), grunts apmaiņas un būvgružu transporta izdevumi
Tiešās izmaksas kopā
Virsizdevumi ( 5% ) t.sk. darba aizsardzība
Peļņa ( 5% )
Darba devēja sociālais nodoklis ( 24,09 % )
Pavisam kopā

## 01-13 video
LOKĀLĀ TĀME NR.01-13
Izziņošanas sistēma - video
Pasūtītājs: Kandavas novada dome
Izpildītājs:
Būves nosaukums: Izziņošanas sistēma - video
Objekta nosaukums: "Valsts nozīmes arhitektūras un arheoloģijas pieminekļu Kandavas viduslaiku pils, pilsdrupas un Pulvertornis" rekonstrukcija, renovācija un konservācija Pils iela 4, Liela iela 1A, Kandavā
Objekta adrese: Pils iela 4, Liela iela 10A, Kandavā
|  | Tāmes izmaksas: |  | 0 | Ls
Tāme sastādīta:
Nr.p.k. | Normas Nr. |  | Mērvienība | Daudzums | Vienības izmaksas | [7 empty] | Kopā uz visu apjomu
|  | Darba nosaukums |  |  | Laika norma (c/h) | Darba samaksas likme ( Ls/h) | Darba |  | Mehānismi ( Ls ) |  | Darbietilpība ( c/h ) | Darba | Materiāli | Mehān.
[7 empty] | alga | Materiāli |  | Kopā |  | alga |  | Transp. | SUMMA
[7 empty] | ( Ls ) | ( Ls ) |  | Ls |  | ( Ls ) | ( Ls ) | ( Ls ) | ( Ls )
1 | 2 | 3 | 4 | 5 | 6 | 7 | 8 | 9 | 10 | 11 | 12 | 13 | 14 | 15 | 16
Izziņošanas sistēma - video
1 | 1 | Panorāmas video sistēmas uzstādīšana, regulēšana | sist | 1
2 | 2 | Video kamera "PIH 7625DWPF " | k.-ts. | 2
3 | 3 | Video kamera "CHQ+C36DVF3 " | k.-ts. | 4
4 | 4 | Video kamera "CC8973 WD " | k.-ts. | 2
5 | 5 | PIH 510L | k.-ts. | 2
6 | 6 | PIH800II | k.-ts. | 1
7 | 7 | Objektīvs DW28120D | k.-ts. | 1
8 | 8 | Kronšteins V/kamerām | k.-ts. | 1
9 | 9 | LCD monitors 30" | gab. | 1
10 | 10 | Asus LS201 monitors 20" | gab. | 1
11 | 11 | Video stacija VIDEO Server RTD 16/400 | k.-ts. | 1
12 | 12 | Vadības skapis 19" | k.-ts. | 1
13 | 13 | UPS | k.-ts. | 1
14 | 14 | Kabeļu montāža | m | 350
15 | 15 | materiāli kabelim 4x2x0,5 300x1,05= | m | 350
Kopā
Materiālu ( 5% ), grunts apmaiņas un būvgružu transporta izdevumi
Tiešās izmaksas kopā
Virsizdevumi ( 5% ) t.sk. darba aizsardzība
Peļņa ( 5% )
Darba devēja sociālais nodoklis ( 24,09 % )
Pavisam kopā

## 01-14 ceļu daļa
LOKĀLĀ TĀME NR.01-14
Ceļi, laukumi.
Pasūtītājs: Kandavas novada dome
Izpildītājs:
Būves nosaukums: Labiekārtošana un apzaļumošana. Ceļi, laukumi.
Objekta nosaukums: "Valsts nozīmes arhitektūras un arheoloģijas pieminekļu Kandavas viduslaiku pils, pilsdrupas un Pulvertornis" rekonstrukcija, renovācija un konservācija Pils iela 4, Liela iela 1A, Kandavā
Objekta adrese: Pils iela 4, Liela iela 1A, Kandavā
|  | Tāmes izmaksas: |  | 0 | Ls
Tāme sastādīta:
Nr.p.k. | Normas Nr. |  | Mērvienība | Daudzums | Vienības izmaksas | [7 empty] | Kopā uz visu apjomu
|  | Darba nosaukums |  |  | Laika norma (c/h) | Darba samaksas likme ( Ls/h) | Darba |  | Mehānismi ( Ls ) |  | Darbietilpība ( c/h ) | Darba | Materiāli | Mehān.
[7 empty] | alga | Materiāli |  | Kopā |  | alga |  | Transp. | SUMMA
[7 empty] | ( Ls ) | ( Ls ) |  | Ls |  | ( Ls ) | ( Ls ) | ( Ls ) | ( Ls )
1 | 2 | 3 | 4 | 5 | 6 | 7 | 8 | 9 | 10 | 11 | 12 | 13 | 14 | 15 | 16
Labiekārtošana, Apzaļumošana, celiņu un laukumu ierīkošana
Strūklaka
1 | līgumcena | Sekla baseina izbūve ar strūklaku | m2 | 15
| līgumcena | Betons B25 | m3 | 6
| līgumcena | Stiegrojums | t | 0.36
| līgumcena | Veidņi | kompl | 1
2 | līgumcena | Neparedzēti darbi strūklakai (apdare) | kompl | 1
Sagatavošanas un demontāžas darbi
3 | līgumcena | Izcērtami krūmi | gab. | 50
4 | līgumcena | Izcērtami koki | gab. | 16
5 | līgumcena | Pārceļami gaismekļi | gab. | 20
| līgumcena | Montāžas materiāli | kompl | 2
6 | līgumcena | Lietus notekas izbūve ar zemes darbiem | kompl | 1
| līgumcena | Materiāli | kompl | 1
7 | līgumcena | Esošās augsnes daļēja noņemšana, pārstrādāšana un izlīdzināšana atbilstoši projektam (~11734 m2) | m3 | 2348
Ceļu un laukumu segumi:
8 | līgumcena | Esošās un piebērtās grunts blietēšana | m2 | 1320
9 | līgumcena | Ģeotekstila ieklāšana | m2 | 7300
10 | līgumcena | Drenējošas smilts pamatnes h=400mm ierīkošana un tās blietēšana | m2 | 7300
| līgumcena | smilts | m3 | 2920
11 | līgumcena | Drenējošas smilts pamatnes h=150mm ierīkošana un tās blietēšana | m2 | 1357
| līgumcena | smilts | m3 | 203.5
12 | līgumcena | Drenējošas smilts pamatnes h=250mm ierīkošana un tās blietēšana | m2 | 1357
| līgumcena | smilts | m3 | 339.2
13 | līgumcena | Pamatnes ierīkošana no dolomīta šķembām un tā blietēšana h=250 mm | m2 | 7300
| līgumcena | dolomīta šķembas fr. 0-32 mm | m3 | 1825
14 | līgumcena | Tas pats, h=150 mm | m2 | 4170
| līgumcena | dolomīta šķembas fr. 0-32 mm | m3 | 625.5
15 | līgumcena | Brauktuvju betona apmaļu montāža | m | 390
| līgumcena | betona apmales 100.30.15 | m | 390
| līgumcena | betons B15 | m3 | 5.3
| līgumcena | dolomīta šķembas fr 0-45mm | m3 | 12
16 | līgumcena | Betona ietvju apmaļu montāža | m | 700
| līgumcena | betona apmales 100.20.08 | m | 700
| līgumcena | betons B15 | m3 | 22.5
| līgumcena | dolomīta šķembas fr 0-45mm | m3 | 42
17 | līgumcena | Granīta ietvju apmaļu montāža | m | 70
| līgumcena | betona apmales 100.20.08 | m | 70
| līgumcena | betons B15 | m3 | 22.5
| līgumcena | dolomīta šķembas fr 0-45mm | m3 | 42
18 | līgumcena | Betona bruģakmens seguma ierīkošana, h=5cm | m2 | 8657
| līgumcena | betona bruģis b=60 mm | m2 | 1357
| līgumcena | betona bruģis b=80 mm | m3 | 7300
| līgumcena | cementa nostiprinājums | m2 | 8657
19 | līgumcena | Dabīga bruģakmens seguma ierīkošana | m2 | 1367
20 | līgumcena | Šķembas seguma ierīkošana no dolomīta šķembām un tā blietēšana h=150 | m2 | 1367
| līgumcena | dolomīta šķembas fr. 0-32 mm | m3 | 205
21 | līgumcena | Šķembas seguma ierīkošana no dolomīta šķembām un tā blietēšana h=250 | m2 | 7300
| līgumcena | dolomīta šķembas fr. 0-32 mm | m3 | 1825
22 | līgumcena | Divasu ģeorežģis Tensar SS3d | m2 | 7300
23 | līgumcena | Koka klucīšu segums, h=15 cm | m2 | 390
Kopā
Materiālu ( 5% ), grunts apmaiņas un būvgružu transporta izdevumi
Tiešās izmaksas kopā
Virsizdevumi ( 5% ) t.sk. darba aizsardzība
Peļņa ( 5% )
Darba devēja sociālais nodoklis ( 24,09 % )
Pavisam kopā

## 01-15 apzljumoshana
LOKĀLĀ TĀME NR.01-15
Labiekārtošana un apzaļumošana
Pasūtītājs: Kandavas novada dome
Izpildītājs:
Būves nosaukums: Labiekārtošana un apzaļumošana. Ceļi, laukumi.
Objekta nosaukums: "Valsts nozīmes arhitektūras un arheoloģijas pieminekļu Kandavas viduslaiku pils, pilsdrupas un Pulvertornis" rekonstrukcija, renovācija un konservācija Pils iela 4, Liela iela 1A, Kandavā
Objekta adrese: Pils iela 4, Liela iela 10A, Kandavā
|  | Tāmes izmaksas: |  | 0 | Ls
Tāme sastādīta:
Nr.p.k. | Normas Nr. |  | Mērvienība | Daudzums | Vienības izmaksas | [7 empty] | Kopā uz visu apjomu
|  | Darba nosaukums |  |  | Laika norma (c/h) | Darba samaksas likme ( Ls/h) | Darba |  | Mehānismi ( Ls ) |  | Darbietilpība ( c/h ) | Darba | Materiāli | Mehān.
[7 empty] | alga | Materiāli |  | Kopā |  | alga |  | Transp. | SUMMA
[7 empty] | ( Ls ) | ( Ls ) |  | Ls |  | ( Ls ) | ( Ls ) | ( Ls ) | ( Ls )
1 | 2 | 3 | 4 | 5 | 6 | 7 | 8 | 9 | 10 | 11 | 12 | 13 | 14 | 15 | 16
Labiekārtošana, Apzaļumošana, celiņu un laukumu ierīkošana
Apzaļumošana:
24 | līgumcena | Soliņu PLAZA UM387 uzstādīšana | gab. | 56
| līgumcena | Soliņi |  | 56
25 | līgumcena | Tas pats atkritumu urnas REDONDA MAD PA642 | gab. | 30
| līgumcena | Atkritumu urnas | gab. | 50
26 | līgumcena | Būvgružu savākšana, izvešana | m3 | 100
27 | līgumcena | Velosipēdu statīvs Lappset NF 9020 | gab. | 2
28 | līgumcena | Laukumu planēšana | m2 | 1320
29 | līgumcena | Melnzemes ieklāšana | m2 | 1320
| līgumcena | Melnzeme, komposts | m3 | 396
30 | Līgumcena | Koku un krūmu stādīšana ar stādāmo vietu sagatavošanu | gb. | 1218
Skuju koki:
31 | Līgumcena | Pinus mugo kalnu priede 0,5 | gb. | 13
32 | Līgumcena | Juniperus x media Old Gold Klājeniskais kadiķis 0,3-0,4 | gb. | 11
33 | Līgumcena | Juniperus x media Pfliizeriana Klājeniskais kadiķis 0,3-0,4 | gb. | 14
Lapu koki un krūmi:
34 | Līgumcena | Pentaphylloides fruti cosa „Red Ace” Parastās klinšrozītes šķirne 0,3-0,4 - 76 | gb. | 80
35 | Līgumcena | Pentaphylloides fruti cosa „Longacre” Parastās klinšrozītes šķirne 0,3-0,4 - 20 | gb. | 80
36 | Līgumcena | Rosa rugosa "Alba", "Pārsla", "Zaiga", "Guna", Rievoto rožu šķirnes šķirne 0,3-0,4 - 21 | gb. | 80
Ziemcietes:
37 | Līgumcena | Astilbe x arendsi "Glut",Ārendsa astilbes šķirne | gb. | 120
38 | Līgumcena | Rudbeckia speciosa Krāšņā rudbekija 0,4 | gb. | 420
| Līgumcena | Sīpolpukes
39 | Līgumcena | Crocus korolkowii „Mountain Glory” Korolkova krokusa šķirne 0,15 | gb. | 400
Kopā
Materiālu ( 5% ), grunts apmaiņas un būvgružu transporta izdevumi
Tiešās izmaksas kopā
Virsizdevumi ( 5% ) t.sk. darba aizsardzība
Peļņa ( 5% )
Darba devēja sociālais nodoklis ( 24,09 % )
Pavisam kopā