## Pas_koptame
APSTIPRINU
(pasūtītāja paraksts un tā atšifrējums)
z.v.
_____. gada ____ _________________
Būvniecības koptāme
Būves nosaukums: | Daudzdzīvokļu dzīvojamās mājas fasādes vienkāršotā atjaunošana, kad. Nr. 3260 013 0265
Būves adrese: | Blaumaņa iela 6 , Koknese, LV-5113
Nr. p. k. | Objekta nosaukums | Objekta izmaksas (EUR)
1 | Daudzdzīvokļu dzīvojamās mājas fasādes vienkāršotā atjaunošana | 0
| Kopā | 0
PVN (21%) |  | 0
PAVISAM BŪVNIECĪBAS IZMAKSAS |  | 0
Sastādīja:
Pārbaudīja:

## Kopsavilkums
KOPSAVILKUMA APRĒĶINI PA DARBU VAI KONSTRUKTĪVO ELEMENTU VEIDIEM
Būves nosaukums: |  | Daudzdzīvokļu dzīvojamās mājas fasādes vienkāršotā atjaunošana, kad. Nr. 3260 013 0265
Objekta nosaukums: |  | Daudzdzīvokļu dzīvojamās mājas fasādes vienkāršotā atjaunošana
Objekta adrese: |  | Blaumaņa iela 6 , Koknese, LV-5113
Pasūtījuma Nr.
Par kopējo summu, EUR
Kopējā darbietilpība, c/h
Tāme sastādīta 2018.03.26
Nr.p.k. | Kods, tāmes Nr. | Darba veids, vai konstruktīvā elementa nosaukums | Tāmes izmaksas (EUR) | Tai skaitā |  |  | Darbietilpība (c/h)
Nr.p.k. |  |  |  | darba alga (EUR) | būvizstrādājumi (EUR) | mehānismi (EUR)
1 | 2 | 3 | 4 | 5 | 6 | 7 | 8
1 | 1 | Fasādes siltināšana
2 | 2 | Cokolstāvs
3 | 3 | Bēniņu siltināšana
4 | 4 | Logi, durvis
5 | 5 | Jumta pārbūve
6 | 6 | Ūdensapgāde un kanalizācija
7 | 7 | Apkure
8 | 8 | Būvlaukuma ierīkošana, uzturēšana
KOPĀ :
Virsizdevumi (__%), t.sk. daba aizsardzība
Peļņa (__%)
Pavisam kopā
Sastādīja
Pārbaudīja

## 1
Lokālā tāme Nr. 1
Fasādes siltināšana
Būves nosaukums: |  | Daudzdzīvokļu dzīvojamās mājas fasādes vienkāršotā atjaunošana, kad. Nr. 3260 013 0265
Objekta nosaukums: |  | Daudzdzīvokļu dzīvojamās mājas fasādes vienkāršotā atjaunošana
Objekta adrese: |  | Blaumaņa iela 6 , Koknese, LV-5113
Pasūtījuma Nr.
Sastādīta
[12 empty] | Tāmes izmaksas: | 0 | EUR
Tāme sastādīta 2018.03.26
Nr.p.k | Kods | Darba nosaukums | Mērvienība | Daudzums | Vienības izmaksas | [5 empty] | Kopā uz visu apjomu
[5 empty] | laika norma (c/h) | darba samaksas likme (EUR/h) | darba alga (EUR) | būv-izstrādājumi (EUR) | mehā- nismi (EUR) | Kopā (EUR) | darb- ietilpība (c/h) | darba alga (EUR) | būv-izstrādājumi (EUR) | mehā- nismi (EUR) | Summa (EUR)
1 | 2 | 3 | 4 | 5 | 6 | 7 | 8 | 9 | 10 | 11 | 12 | 13 | 14 | 15 | 16
1 | 21-00000 | Fasādes sagatavošana siltināšanai
1.1 | 21-00000 | Sastatņu noma, montāža, demontāža | m2 | 1190
1.2 | 21-00000 | Fasādes sienu attīrīšana no mikroorganismiem un netīrumiem | m2 | 903.09
1.3 | 21-00000 | Lampu, Informatīvo plākšņu, numura zīmju, karoga turētāja noņemšana pirms renovācijas, atpakaļ montāža pēc renovācijas, stiprinājumi | obj. | 1
|  | Ēkas karnīžu elementu nozāģēšana (nokalšana) sienas plaknes līmenī | m2 | 45.77
1.4 | 21-00000 | Fasādes gruntēšana (SAKRET UG vai ekvivalents), ieskaitot logailas | l | 119.47
|  | Gaisa pieplūdes vārstu VTK-100 montāža | gab. | 30
2 | 21-00000 | Fasādes siltināšana
2.1 | 21-00000 | Fasādes siltināšana ar 150 mm cieto akmens vati, λ=0,037 W/mk | m2 | 859.29
2.2 | 21-00000 | Fasādes cietā minerālvate (RockWoll Frontrock S vai ekvivalents) 150 mm | m2 | 859.29
| 21-00000 | Cokollīste (SAKRET ALB-EB-10/153-25 vai ekvivalents) zem 150 mm vates | m | 100.5
2.5 | 21-00000 | Līmjava (SAKRTE BK, vai ekvivalents) | kg | 5155.76
2.6 | 21-00000 | Dībeļi (SAKRET FISCHER TERMOZ CN 8, vai ekvivalents) 200 mm | gab. | 5585
3 | 21-00000 | Ailu siltināšana | m | 393.05
3.1 | 21-00000 | Vēja izolācijas lenta (ārpuse) | m | 393.05
3.2 | 21-00000 | Difūzijas lenta (iekšpuse) | m | 165.42
3.3 | 21-00000 | Stūra profils ar lāseni (SAKRET ALB-ED-C(01)-25, vai ekvivalents) | m | 144.72
3.4 | 21-00000 | Stūra profils (SAKRTE ALB-PC-X04ZN, vai ekvivalents) | m | 187.87
3.5 | 21-00000 | Loga pielaiduma profils (SAKRET PRT-37909-26, vai ekvivalents) | m | 331.66
3.6 | 21-00000 | Palodzes sāna pieslēguma profils (SAKRET ALB-EW-CS(01)-20, vai ekvivalents) | m | 44.5
3.7 | 21-00000 | Palodzes montāžas profils (SAKRET ALB-EW-US(01)-20, vai ekvivalents) | m | 140.5
3.8 | 21-00000 | Fasādes cietā minerālvate (RockWoll Frontrock S vai ekvivalents) 30 mm | m2 | 52.63
3.9 | 21-00000 | Limjava (SAKRET BK, vai ekvivalents) | kg | 315.77
4 | 21-00000 | Fasādes un ailu armešana ar sietu līmjavā | m2 | 969.35
4.1 | 21-00000 | Armēšanas java (SAKRET BAK, vai ekvivalents) | kg | 6785.42
4.2 | 21-00000 | Stiklaškiedras siets 160 gr/m2 | m2 | 969.35
4.3 | 21-00000 | Stūrīši ar armējamo sietu (SAKRET ALB-EC-S-20, vai ekvivalents) | m | 143.38
5 | 21-00000 | Fasādes dekoratīvais apmetums | m2 | 1033.45
5.1 | 21-00000 | Grunts (SAKRET PG, vai ekvivalents) | kg | 516.72
5.2 | 21-00000 | Dekoratīvais apmetums (SAKRET SIP, vai ekvivalents) 2mm grauds | kg | 3100.34
6 | 21-00000 | Jaunu skārda palodžu uzstādīšana (platumus precizēt pēc siltināšanas - 33-35 cm) | tm | 132.99
6.1 | 21-00000 | Jaunas skārda palodzes, Pural, stiprinājumi | tm | 132.99
6.2 | 21-00000 | Siltinājumu nosedzošais skārda elements, Pural, platums 20 cm, stiprinājumi | tm | 21.63
8 | 21-00000 | Ieeju mezglu uzjumteņu remonts | m2 | 6.3
8.1 | 21-00000 | Esošā seguma un lāseņu demontāža | kompl. | 2
8.2 | 21-00000 | Betonēto plātņu virsmas attīrīšana (no abām pusēm) | m2 | 12.6
Apakšpuse:
8.3 | 21-00000 | Kontaktslānis un pretkorozijas apstrāde (SAKRET Mineralischer Korrosionsschutz und Haftbrücke K&H, vai ekvivalents) | kg | 9.45
8.4 | 21-00000 | Virsmas izlīdzināšana(SAKRET Grobmörtel PCC 2, vai ekvivalents) | kg | 66.15
8.5 | 21-00000 | Virsmas izlīdzināšana-špaktelēšana (SAKRET Feinspachtel PCC 05, vai ekvivalents) | kg | 25.2
8.6 | 21-00000 | Grunts plātņu apakšai (koncentrāts SAKRET FM G atšķaidīts ar ūdeni attiecībā 1:3, vai ekvivalents) | l | 1.26
8.7 | 21-00000 | Fasādes krasa (SAKRET SKF, vai ekvivalents) divās kārtās | l | 2.1
Virspuse:
8.8 | 21-00000 | Grunts (SAKRET UG, vai ekvivalents) | l | 0.79
8.9 | 21-00000 | Slīpumu veidojošais slānis (SAKRET BAM, vai ekvivalents) | kg | 201.6
8.10 | 21-00000 | Bitumena ruļļu materiāls divās kārtās | m2 | 6.3
8.11 | 21-00000 | Enkuros iekārta skārda tekne, d=100 mm, PURAL | tm | 5.8
8.12 | 21-00000 | Krāsota skārda lāsenis, PURAL | tm | 10.2
9 | 21-00000 | Papildelementi
9.1 | 21-00000 | 50W (6000Lm) LED Premium SMD ielu laterna, silti balta 3000K, diodes, P65 | gab. | 1
9.2 | 21-00000 | Ielu laternu statīvs/turētājs priekš ielu laternām,stiprināms pie sienas | gab. | 1
9.3 | 21-00000 | Elektroinstalācjas nomaiņa LED ielu laternai (Kabelis CYKY-J 3x1,5, ieskaitot stiprinājumus pie mūra sienas) | m | 50
9.4 | 21-00000 | Karoga kāta turētājs | gab. | 1
9.5 | 21-00000 | Led plafonlampa ar kustību sensoru 15W | gab. | 2
Tiešās izmaksas kopā, t. sk. darba devēja sociālais nodoklis (%)
Sastādīja | [5 empty] | Pārbaudīja

## 2
Lokālā tāme Nr. 2
Cokolstāvs
Būves nosaukums: |  | Daudzdzīvokļu dzīvojamās mājas fasādes vienkāršotā atjaunošana, kad. Nr. 3260 013 0265
Objekta nosaukums: |  | Daudzdzīvokļu dzīvojamās mājas fasādes vienkāršotā atjaunošana
Objekta adrese: |  | Blaumaņa iela 6 , Koknese, LV-5113
Pasūtījuma Nr.
Sastādīta
[12 empty] | Tāmes izmaksas: | 0 | EUR
Nr.p.k | Kods | Darba nosaukums | Mērvienība | Daudzums | Vienības izmaksas | [5 empty] | Kopā uz visu apjomu
[5 empty] | laika norma (c/h) | darba samaksas likme (EUR/h) | darba alga (EUR) | būv-izstrādājumi (EUR) | mehā- nismi (EUR) | Kopā (EUR) | darb- ietilpība (c/h) | darba alga (EUR) | būv-izstrādājumi (EUR) | mehā- nismi (EUR) | Summa (EUR)
1 | 2 | 3 | 4 | 5 | 6 | 7 | 8 | 9 | 10 | 11 | 12 | 13 | 14 | 15 | 16
1 | 21-00000 | Cokola siltināšana | m2 | 138.6
1.1 | 21-00000 | Esošas betona nomales, ieskaitot metāla tekni, demontāža, utilizācija | m3 | 7
1.2 | 21-00000 | Tranšejas izrakšana gar pamatiem | m3 | 53.46
1.3 | 21-00000 | Cokola sienu attīrīšana, nenoturīga apmetuma atkalšana | m2 | 138.6
1.4 | 21-00000 | Divkomponentu hidroizolācija (SAKRET TCM, vai ekvivalents) | kg | 388.08
1.5 | 21-00000 | Limjava (SAKRTE BK, vai ekvivalents) | kg | 831.6
1.6 | 21-00000 | Ekstrudēts putu polistirols 100 mm (λ≤0,04 W/mK) | m2 | 138.6
1.7 | 21-00000 | Dībeļi (SAKRET FISCHER TERMOZ CN 8, vai ekvivalents) 150 mm | gb | 395
1.8 | 21-00000 | Stiklašķiedras siets 160 gr/m2 | m2 | 62
1.9 | 21-00000 | Stūrīši ar armējamo sietu (SAKRET ALB-EC-S-20, vai ekvivalents) | m | 9
1.10 | 21-00000 | Armēšanas java (SAKRET BAK, vai ekvivalents) | kg | 434
2 | 21-00000 | Cokola un pamatu gruntēšana un apdare | m2 | 62
2.1 | 21-00000 | Grunts (SAKRET PG, vai ekvivalents) | l | 31
2.2 | 21-00000 | Masā tonēts dekoratīvais apmetums (SAKRET SIP, vai ekvivalents) | kg | 186
3 | 21-00000 | Cokola nomales izveide no bruģakmens | m2 | 60.78
3.1 | 21-00000 | Drenējoša smilts | m3 | 25.33
3.2 | 21-00000 | Šķembu maisījums 0-45 mm | m3 | 12.46
3.3 | 21-00000 | Betons B7,5 | m3 | 2.23
3.4 | 21-00000 | Betona apmale 8x20 cm, iegremdēta | m | 103.6
3.5 | 21-00000 | Izlīdzinošā kārta bruģakmens ieklāšanai - smalkas smiltis | m3 | 2.43
3.6 | 21-00000 | Bruģakmens, B=60 mm, pelēks | m2 | 60.78
3.7 | 21-00000 | Zemes planēšana no atgūtā materiāla | m2 | 200
3.8 | 21-00000 | Betona tekņu ūdens atvadīšanai no ēkas uzstādīšana, bloki 800x200x80 | tm | 16
3.9 | 21-00000 | Šķembu pamatu teknēm izbūve, h=20 cm | m3 | 2
3.8 | 21-00000 | Zālāja atjaunošana | m2 | 200
4 | 21-00000 | Ieejas laukumu un pakāpienu attīrīšana, atjaunošana, flīzēšana ar salizturīgām flīzēm | m2 | 13.87
4.1 | 21-00000 | Betonēto plātņu virsmas attīrīšana no netīrumiem un mikroorganismiem | m2 | 13.87
4.2 | 21-00000 | Grunts (SAKRET UG, vai ekvivalents) | l | 1.73
4.4 | 21-00000 | Divkomponentu hidroizolācija (SAKRET TCM, vai ekvivalents) | kg | 27.74
4.5 | 21-00000 | Elastīgā flīžu līme (SAKRET FFK, vai ekvivalents) | kg | 41.61
4.6 | 21-00000 | Neslīdošas akmens masas flīzes 150x150 mm, ieskaitot izšuvošanu | m2 | 13.87
4.7 | 21-00000 | Kājslauķu uzstādīšana, 750x500 mm | gab | 2
5 | 21-00000 | Pagraba griestu siltināšana ar minerālvates lamelēm h=100 mm | m2 | 323
5.1 | 21-00000 | Akmens vates lameles PAROC CGL 20cy (λ≤0,037 W/mK)(vai ekvivalents) | m2 | 323
5.2 | 21-00000 | Grunts (SAKRET PG, vai ekvivalents) | l | 161.5
5.3 | 21-00000 | Limjava (SAKRTE BK, vai ekvivalents) | kg | 1938
6 | 21-00000 | Citi darbi
6.1 | 21-00000 | Aizmūrēto pagraba logu aiļu atjaunošana (mūra demontāža) | m3 | 0.09
|  | Liekās grunts aizvešana | m3 | 52.17
|  | Tiešās izmaksas kopā, t. sk. darba devēja sociālais nodoklis (%) | [8 empty] | 0 | 0 | 0 | 0 | 0
Sastādīja | [5 empty] | Pārbaudīja

## 3
Lokālā tāme Nr. 3
Bēniņu siltināšana
Būves nosaukums: |  | Daudzdzīvokļu dzīvojamās mājas fasādes vienkāršotā atjaunošana, kad. Nr. 3260 013 0265
Objekta nosaukums: |  | Daudzdzīvokļu dzīvojamās mājas fasādes vienkāršotā atjaunošana
Objekta adrese: |  | Blaumaņa iela 6 , Koknese, LV-5113
Pasūtījuma Nr.
Sastādīta
[12 empty] | Tāmes izmaksas: | 0 | EUR
Tāme sastādīta 2018.03.26
Nr.p.k | Kods | Darba nosaukums | Mērvienība | Daudzums | Vienības izmaksas | [5 empty] | Kopā uz visu apjomu
[5 empty] | laika norma (c/h) | darba samaksas likme (EUR/h) | darba alga (EUR) | būv-izstrādājumi (EUR) | mehā- nismi (EUR) | Kopā (EUR) | darb- ietilpība (c/h) | darba alga (EUR) | būv-izstrādājumi (EUR) | mehā- nismi (EUR) | Summa (EUR)
1 | 2 | 3 | 4 | 5 | 6 | 7 | 8 | 9 | 10 | 11 | 12 | 13 | 14 | 15 | 16
1 |  | Bēniņu siltināšana
1.1 |  | Aciņas ap bēniņu lūku izbūve no 20 mm bieza mitrumizturīga saplākšņa, h=45 cm, nostiprināšana | gab. | 1
1.2 |  | Siltinājums - beramā akmens vate 250 mm biezumā (pēc rukuma), λ=0,037 W/mk | m2 | 360
1.3 |  | Pretvēja izolācijas plēve JUTADACH-115 vai līdzvērtīga | m2 | 360
2 |  | Bēniņu laipu izbūve
2.1 |  | Statņu 150x150, l=180 montāža ar leņķprofilu uz ruberoida izolācijas | gab. | 76
2.2 |  | Brusu 75x120 montāža | m | 110
2.3 |  | Dēļu 30x150, l=0,8 m klājums | m2 | 41.5
|  | Tiešās izmaksas kopā, t. sk. darba devēja sociālais nodoklis (%) | [8 empty] | 0 | 0 | 0 | 0 | 0
Sastādīja | [5 empty] | Pārbaudīja

## 4
Lokālā tāme Nr. 4
Logi, durvis
Būves nosaukums: |  | Daudzdzīvokļu dzīvojamās mājas fasādes vienkāršotā atjaunošana, kad. Nr. 3260 013 0265
Objekta nosaukums: |  | Daudzdzīvokļu dzīvojamās mājas fasādes vienkāršotā atjaunošana
Objekta adrese: |  | Blaumaņa iela 6 , Koknese, LV-5113
Pasūtījuma Nr.
Sastādīta
[12 empty] | Tāmes izmaksas: | 0 | EUR
Tāme sastādīta 2018.03.26
Nr.p.k | Kods | Darba nosaukums | Mērvienība | Daudzums | Vienības izmaksas | [5 empty] | Kopā uz visu apjomu
[5 empty] | laika norma (c/h) | darba samaksas likme (EUR/h) | darba alga (EUR) | būv-izstrādājumi (EUR) | mehā- nismi (EUR) | Kopā (EUR) | darb- ietilpība (c/h) | darba alga (EUR) | būv-izstrādājumi (EUR) | mehā- nismi (EUR) | Summa (EUR)
1 | 2 | 3 | 4 | 5 | 6 | 7 | 8 | 9 | 10 | 11 | 12 | 13 | 14 | 15 | 16
1 |  | Logu, durvju, lūku un vēdināšanas restu nomaiņa
1.1 |  | Jaunu logu bloku un durvju uzstādīšana, iekšējo ailu apdare | m2 | 45.86
1.2 |  | Logi U≤ 1,3 W/(m2*K), stiprinājumi, blīvējamās lentes- L1 2200x1500 | gb. | 6
1.3 |  | Logi U≤ 1,3 W/(m2*K), stiprinājumi, blīvējamās lentes- L2 2100x1200 | gb. | 6
1.4 |  | Logi U≤ 1,3 W/(m2*K), stiprinājumi, blīvējamās lentes- L3 1500x1500 | gb. | 5
1.5 |  | Logi U≤ 1,3 W/(m2*K), stiprinājumi, blīvējamās lentes- L4 400x400 | gb. | 17
1.6 |  | Iekšējās palodzes 20 cm platumā, stiprinājumi | m | 49.25
1.7 |  | Metāla konstrukcijas durvis U≤ 1,6 W/(m2*K), stiprinājumi (D1 900x2070) | gb. | 2
1.8 |  | Koka konstrukcijas durvis U≤ 1,8 W/(m2*K), stiprinājumi (D2 900x2070) | gb. | 2
1.9 |  | Metāla konstrukcijas durvis U≤ 1,6 W/(m2*K), stiprinājumi (D3 900x2070) | gb. | 2
1.10 |  | Pagraba vēdināšanas reste ar pretinsektu sietu (R-1 750x4050) montāža | gb. | 9
1.11 |  | Metāla konstrukcijas reste ar pretinsektu sietu (R-2 550x500) montāža | gb. | 4
1.12 |  | Siltināta koka konstrukcijas bēniņu lūka, U≤ 1,6 W/(m2*K) montāža | gb. | 1
1.13 |  | Montāžas materiāli, palīgmateriāli, dažādi profili, stiprinājumi u.c.nepieciešamie materiāli | kompl. | 1
|  | Tiešās izmaksas kopā, t. sk. darba devēja sociālais nodoklis (%) | [8 empty] | 0 | 0 | 0 | 0 | 0
Sastādīja | [5 empty] | Pārbaudīja

## 5
Lokālā tāme Nr. 5
Jumta pārbūve
Būves nosaukums: |  | Daudzdzīvokļu dzīvojamās mājas fasādes vienkāršotā atjaunošana, kad. Nr. 3260 013 0265
Objekta nosaukums: |  | Daudzdzīvokļu dzīvojamās mājas fasādes vienkāršotā atjaunošana
Objekta adrese: |  | Blaumaņa iela 6 , Koknese, LV-5113
Pasūtījuma Nr.
Sastādīta
[12 empty] | Tāmes izmaksas: | 0 | EUR
Tāme sastādīta 2018.03.26
Nr.p.k | Kods | Darba nosaukums | Mērvienība | Daudzums | Vienības izmaksas | [5 empty] | Kopā uz visu apjomu
[5 empty] | laika norma (c/h) | darba samaksas likme (EUR/h) | darba alga (EUR) | būv-izstrādājumi (EUR) | mehā- nismi (EUR) | Kopā (EUR) | darb- ietilpība (c/h) | darba alga (EUR) | būv-izstrādājumi (EUR) | mehā- nismi (EUR) | Summa (EUR)
1 | 2 | 3 | 4 | 5 | 6 | 7 | 8 | 9 | 10 | 11 | 12 | 13 | 14 | 15 | 16
1 |  | Jumta pārbūve
1.1 |  | Jumta seguma demontāža līdz pārseguma paneļiem un nesošajām ārsienām, ieskaitot lietusūdens notekas, atgūto materiālu utilizācija | m2 | 83.19
1.2 |  | Nesošo sienu piemūrēšana, 380 mm | m3 | 11.63
1.3 |  | Stabiņu zem koptura statņiem mūrēšana | m3 | 1.8
1.4 |  | Dzelzsbetona joslas DJ-1 betonēšana | m | 37.97
1.5 |  | Armatūra, ∅10 B500B | kg | 155
1.6 |  | Armatūra, ∅6 B500B | kg | 34.2
1.7 |  | Vītņstienis AM16,L=450+HIT-HY270 | gab. | 40
1.8 |  | Betons C20/25 | m3 | 1.5
1.9 |  | Dzelzsbetona joslas DJ-2 betonēšana | m | 41.93
1.10 |  | Armatūra, ∅10 B500B | kg | 173.6
1.11 |  | Armatūra, ∅6 B500B | kg | 53
1.12 |  | Vītņstienis AM16,L=450+HIT-HY270 | gab. | 47
1.13 |  | Betons C20/25 | m3 | 4
1.14 |  | Dzelzsbetona joslas DJ-3 betonēšana (divas) | m | 20.2
1.15 |  | Armatūra, ∅10 B500B | kg | 155
1.16 |  | Armatūra, ∅6 B500B | kg | 34.2
1.17 |  | Vītņstienis AM16,L=450+HIT-HY270 | gab. | 28
1.18 |  | Vītņstienis AM16,L=300+HIT-HY270 | gab. | 4
1.19 |  | Tērauda loksne 60x6 | kg | 24.06
1.20 |  | Bultskrūve M16, L=210 | gab. | 28
1.21 |  | Betons C20/25 | m3 | 1.5
1.22 |  | Dzelzsbetona joslas DJ-4 betonēšana (12 gab.)
1.23 |  | Armatūra, ∅10 B500B | kg | 55.68
1.24 |  | Armatūra, ∅6 B500B | kg | 2.88
1.25 |  | Vītņstienis AM16,L=450+HIT-HY270 | gab. | 24
1.26 |  | Tērauda loksne 60x6 | kg | 24.06
1.27 |  | Bultskrūve M16, L=210 | gab. | 26
1.28 |  | Betons C20/25 | m3 | 0.36
1.29 |  | Jumta koka konstrukciju montāža no kokmeteriāliem, kas apstrādāti ar antipirēniem un prettrupes materiāliem | m3 | 16.35
1.30 |  | Spāres 50x200 | m3 | 7.5
1.31 |  | Mūrlatas 150x150 | m3 | 1.98
1.32 |  | Saites 50x150 | m3 | 3.8
1.33 |  | Kopturis 150x200 | m3 | 1.2
1.34 |  | Koptura rokas 100x100 | m3 | 0.23
1.35 |  | Spāres rokas 50x150 | m3 | 1.26
1.36 |  | Mūrlata 100x50 | m3 | 0.1
1.37 |  | Lata 100x50 | m3 | 0.28
1.38 |  | Bultskrūve M16, L=150 | gab. | 120
1.39 |  | Bultskrūve M16, L=210 | gab. | 120
1.40 |  | Skavas kokam D8 200x80 | gab. | 50
1.41 |  | Ēkas galu aizšūšana ar TEMPSI loksnēm, b=14 mm | m2 | 34
1.42 |  | Antikondensāta plēves ieklāšana un stiprināšana pie spārēm ar latām 30x50 | m2 | 546.05
1.43 |  | Šķērslatojuma 32x100 ar soli 400 izbūve | m | 1467
1.44 |  | Izlocīta skārda lāsene, PURAL, (0.3 m2/tm) | m | 81.5
1.45 |  | Metāla kronšteini skārda lāsenes noturībai | gab. | 136
1.46 |  | Profilēto metāla lokšņu segums-T20-24W-1100 | m2 | 546.05
1.47 |  | Lietus ūdens tekne ∅150 mm, PURAL, regulējama enkuros | m | 81.5
1.48 |  | Lietus ūdens noteka ∅120 mm, PURAL, ieskaitot stiprinājumus | m | 84
1.49 |  | Vēja kastes apšuvums, ēvelēti dēļi 25x100 | m2 | 58.66
1.50 |  | Vēja dēļus nosedzošais skārda elements, PURAL, (0.35 m2/tm) | tm | 26.8
1.51 |  | Jumta kori nosedzošais skārda elements, PURAL, (0.25 m2/tm) | tm | 40.75
1.52 |  | Jumta lūkas (min. 60x80 cm) izbūve, pie lūkas izbūvētas stacionāras, vertikālas metāla kāpnes | kompl. | 1
2 |  | Vēdināšanas skursteņu remonts
2.1 |  | Vēdināšanas skursteņu kanālu tīrīšana | kompl. | 1
2.2 |  | Vēdināšanas cuku kolektoru ar izvadu ∅400 mm izgatavošana un uzstādīšana, skārds ar PE pārklājumu, krāsa RAL7024 | gab. | 6
2.3 |  | Rotējošs deflektors, TURBOWENT vai analogs, tā montāža | gab. | 6
2.4 |  | Kanalizācijas stāvvadu ventilācijas cauruļu D100 pagarināšana un izvadīšana virs jumta, caurules ar nosedzošu jumtiņu | gab. | 11
|  | Tiešās izmaksas kopā, t. sk. darba devēja sociālais nodoklis (%) | [8 empty] | 0 | 0 | 0 | 0 | 0
Sastādīja | [5 empty] | Pārbaudīja

## 6
Lokālā tāme Nr. 6
Ūdensapgāde un kanalizācija
Būves nosaukums: |  | Daudzdzīvokļu dzīvojamās mājas fasādes vienkāršotā atjaunošana, kad. Nr. 3260 013 0265
Objekta nosaukums: |  | Daudzdzīvokļu dzīvojamās mājas fasādes vienkāršotā atjaunošana
Objekta adrese: |  | Blaumaņa iela 6 , Koknese, LV-5113
Pasūtījuma Nr.
Sastādīta
[12 empty] | Tāmes izmaksas: | 0 | EUR
Tāme sastādīta 2018.03.26
Nr.p.k | Kods | Darba nosaukums | Mērvienība | Daudzums | Vienības izmaksas | [5 empty] | Kopā uz visu apjomu
[5 empty] | laika norma (c/h) | darba samaksas likme (EUR/h) | darba alga (EUR) | būv-izstrādājumi (EUR) | mehā- nismi (EUR) | Kopā (EUR) | darb- ietilpība (c/h) | darba alga (EUR) | būv-izstrādājumi (EUR) | mehā- nismi (EUR) | Summa (EUR)
1 | 2 | 3 | 4 | 5 | 6 | 7 | 8 | 9 | 10 | 11 | 12 | 13 | 14 | 15 | 16
1 | 1 | T3, T4 sistēmas
1.1 | 2.11 | Izolācija Armacell TUBOLIT DG TL-22/20-DG, grūti degoša | m | 185
1.2 | 2.12 | Izolācija Armacell TUBOLIT DG TL-28/20-DG, grūti degoša | m | 106
1.3 | 2.13 | Izolācija Armacell TUBOLIT DG TL-35/20-DG, grūti degoša | m | 129
1.4 | 2.16 | Izolācija Armacell TUBOLIT DG TL-65/20-DG, grūti degoša | m | 6
|  | Tiešās izmaksas kopā, t. sk. darba devēja sociālais nodoklis (%) | [8 empty] | 0 | 0 | 0 | 0 | 0
Sastādīja | [5 empty] | Pārbaudīja

## 7
Lokālā tāme Nr.7
Apkure
Būves nosaukums: |  | Daudzdzīvokļu dzīvojamās mājas fasādes vienkāršotā atjaunošana, kad. Nr. 3260 013 0265
Objekta nosaukums: |  | Daudzdzīvokļu dzīvojamās mājas fasādes vienkāršotā atjaunošana
Objekta adrese: |  | Blaumaņa iela 6 , Koknese, LV-5113
Pasūtījuma Nr.
Sastādīta
[12 empty] | Tāmes izmaksas: | 0 | EUR
Tāme sastādīta 2018.03.26
Nr.p.k | Kods | Darba nosaukums | Mērvienība | Daudzums | Vienības izmaksas | [5 empty] | Kopā uz visu apjomu
[5 empty] | laika norma (c/h) | darba samaksas likme (EUR/h) | darba alga (EUR) | būv-izstrādājumi (EUR) | mehā- nismi (EUR) | Kopā (EUR) | darb- ietilpība (c/h) | darba alga (EUR) | būv-izstrādājumi (EUR) | mehā- nismi (EUR) | Summa (EUR)
1 | 2 | 3 | 4 | 5 | 6 | 7 | 8 | 9 | 10 | 11 | 12 | 13 | 14 | 15 | 16
1 |  | Tērauda karbona caurule DN 15x 1 .2 | m | 20
2 |  | Tērauda karbona caurule DN 18 x 1 .2 | m | 130
3 |  | Tērauda karbona caurule DN 22 x 1 .5 | m | 30
4 |  | Karbona cauruļu fasondaļas | kompl. | 1
5 |  | Lodveida ventilis DN 15 | gab. | 8
6 |  | Lodveida ventilis DN 20 | gab. | 8
7 |  | Noslēgventilis DN 25 PN30 | gab. | 8
8 |  | "Oventrop" balansējošais ventilis Hydrocontrol VTR DN 15 | gab. | 4
9 |  | "Oventrop" balansējošais ventilis Hydrocontrol VTR DN 25 | gab. | 4
10 |  | Tukšošanas krāns DN 15 ar apsaisti | kompl. | 20
11 |  | Atgaisotāji 1/2" | gab. | 6
12 |  | "Oventrop" termostatgalva"vindo TH" 7-280C | gab. | 54
13 |  | "Oventrop" termostatvārsts "series AZ.V" DN 15 PN10 | gab. | 54
14 |  | "Oventrop" radiatora atpakaļgaitas krāns Combi LR DN 15 | gab. | 56
15 |  | Kronšteini cauruļvadu stiprināšanai | kompl. | 1
16 |  | "PAROC" PSAL CT izolācija 50mm DN 15 λ=0.040w/km2 | m | 30
17 |  | "PAROC" PSAL CT izolācija 50mm DN 20 λ=0.040w/km2 | m | 90
18 |  | "PAROC" PSAL CT izolācija 50mm DN 25 λ=0.040w/km2 | m | 150
19 |  | "PAROC" PSAL CT izolācija 50mm DN 32 λ=0.040w/km2 | m | 40
20 |  | "PAROC" PSAL CT izolācija 50mm DN 50 λ=0.040w/km2 | m | 20
21 |  | Līmlente siltumizolācijai | kompl. | 1
22 |  | Radiators "Purmo" ar sienas kronšteiniem un atgaisotāju 22K/0.5/0.9 | gab. | 2
23 |  | Siltuma maksas sadalītājs (alokators) Caloric 5.5 tērauda radiatoram ar stiprinājumu | gab. | 54
24 |  | Datu koncentrators ENCO LOGGER | gab. | 1
25 |  | Uztvērējs ar barošanas bloku ENCO BOX | gab. | 2
26 |  | Sistēmas montāžas darbi | kompl. | 1
27 |  | Čaulas cauruļvadu ievietošanai pārsegumu un sienu šķersošanai | kompl. | 1
28 |  | Jaunā sildķermeņa pievienošanas mezgls pie esošā stāvvada | vieta | 54
29 |  | Esošās cauruļvadu izolācijas demotāža pagrabstāvā un tās utilizācija | kompl. | 1
30 |  | Sistēmas hidrauliskā pārbaude | kompl. | 1
31 |  | Sistēmas ieregulēšana | kompl. | 1
32 |  | Montāžas un palīgmateriāli, stiprinājumi, ugunsdrošības mastika u.c.nepieciešamie materiāli | kompl. | 1
|  | Tiešās izmaksas kopā, t. sk. darba devēja sociālais nodoklis (%) | [8 empty] | 0 | 0 | 0 | 0 | 0
Sastādīja | [5 empty] | Pārbaudīja

## 8
Lokālā tāme Nr. 8
Būvlaukuma ierīkošana, uzturēšana
Būves nosaukums: |  | Daudzdzīvokļu dzīvojamās mājas fasādes vienkāršotā atjaunošana, kad. Nr. 3260 013 0265
Objekta nosaukums: |  | Daudzdzīvokļu dzīvojamās mājas fasādes vienkāršotā atjaunošana
Objekta adrese: |  | Blaumaņa iela 6 , Koknese, LV-5113
Pasūtījuma Nr.
Sastādīta
[12 empty] | Tāmes izmaksas: | 0 | EUR
Tāme sastādīta 2018.03.26
Nr.p.k | Kods | Darba nosaukums | Mērvienība | Daudzums | Vienības izmaksas | [5 empty] | Kopā uz visu apjomu
[5 empty] | laika norma (c/h) | darba samaksas likme (EUR/h) | darba alga (EUR) | būv-izstrādājumi (EUR) | mehā- nismi (EUR) | Kopā (EUR) | darb- ietilpība (c/h) | darba alga (EUR) | būv-izstrādājumi (EUR) | mehā- nismi (EUR) | Summa (EUR)
1 | 2 | 3 | 4 | 5 | 6 | 7 | 8 | 9 | 10 | 11 | 12 | 13 | 14 | 15 | 16
1 |  | Būvlaukuma ierīkošana, uzturēšana
1.1 |  | Būvlaukuma ierīkošana un uzturēšana, būvtāfeles uzstādīšana | mēn.
1.2 |  | Dzīvojamo vagoniņu īre, uzstādīšana, transportēšana | mēn.
1.3 |  | Tualetes uzstādīšana, apkalpošana | mēn.
1.4 |  | Žoga uzstādīšana, transportēšana, īre | m | 160
1.5 |  | Būvgružu konteiners | mēn.
1.6 |  | Būvlaukuma apsargāšana | mēn.
1.7 |  | Būvlaukuma sakārtošana pēc objekta pabeigšanas | kompl. | 1
1.8 |  | Pagaidu elektropieslēgums un maksa | mēn.
1.9 |  | Pagaidu ūdens ņemšanas vietas izveide, maksa | mēn. | [11 empty] | 0
|  | Tiešās izmaksas kopā, t. sk. darba devēja sociālais nodoklis (%) | [8 empty] | 0 | 0 | 0 | 0 | 0
Sastādīja | [5 empty] | Pārbaudīja