## d.d
DARBU DAUDZUMU SARAKSTS
Projektētājs |  | SIA "K-RDB"
Novads |  | Kokneses novads, Kokneses pagasts
Ceļa nosaukums |  | Mazvecsviļi - Aizelkšņi
Km no |  | 0
Km līdz |  | 0.825
Garums, m |  | 825
Platība, m² |  | 4406.9
Darbu skaits |  | 26
Izmaksu pozīcija | Specifik. Nr | Darba nosaukums | Mērvie-nība | Darba daudzums | Vienības cena EUR | Kopējā izmaksa EUR
1 | 2 | 3 | 4 | 5 | 6 | 7
1. |  | Sagatavošanas darbi
1.1 | 2.1 | Uzmērīšana un nospraušana | km | 0.825
1.2 | 2.2 | Krūmu zāģēšana | m2 | 61
1.3 | 2.2 | Koku zāģēšana ar celmu laušanu | gab. | 31
1.4 | 2.5 | Augu zemes/grants segas noņemšana Hvid = 30cm | m3 | 281.04
1.5 | 2.6 | PVC caurtekas d500 demontāža | m | 12
1.6 | 2.6 | Betona caurtekas d800 demontāža ar gala sienām | m | 12.5
2 |  | Zemes darbi
2.1 | 2.8 | Zemes klātnes ierakuma būvniecība, grunti aizvedot | m3 | 154.6
2.2 | 2.4 | Liekās grunts noņemšana | m | 1650
2.3 | 2.3 | Grāvja rakšana grunti aizvedot | m3 | 1344
2.4 | 2.3 | Grāvja tīrīšana grunti aizvedot | m | 109
2.5 | 2.7 | Zemes klātnes ierakuma būvniecība, grunti pārvietojot profila labošanai | m3 | 135
2.6 | 2.1 | Iesēdumu un profila labošana ar šķembu mais. 0/32s | m3 | 122
3. |  | Brauktuves segas izbūves darbi
3.1 | 2.1 | Nesaistītu minerālmateriālu seguma 0/32s izbūve 25 cm biezumā (N-III klase) | m2 | 3470.1
4 |  | Nobrauktuvju segas izbūves darbi
4.1 | 2.9 | Salizturīgās kārtas būvniecība, h=30cm | m3 | 342.9
4.2 | 2.1 | Nesaistītu minerālmateriālu seguma 0/32s izbūve, h=15cm (N-III klase) | m2 | 936.8
5 |  | Konstrukcijas
5.1 | 1.11 | Caurtekas uzstādīšana D300mm | m | 10.5
5.2 | 2.11 | Caurtekas uzstādīšana D400mm | m | 47
5.3 | 2.11 | Caurtekas uzstādīšana D500mm | m | 17
5.4 | 3.11 | Caurtekas uzstādīšana D800mm | m | 12.5
5.5 | 2.11 | Caurteku galu nostiprināšana ar augu zemi un salmu paklāju | gab. | 20
5.6 | 2.15 | Zemsprieguma kabeļa ievietošana aizsargčaulā d=110mm un padziļināšana | m | 10
6 |  | Aprīkojums
6.1 | 2.12 | Cinkotu metāla stabu uzstādīšana | gab. | 4
6.2 | 2.12 | Zīmju uzstādīšana
6.3 |  | - priekšrocības zīmes (206) | gab. | 4
6.4 |  | - papildzīmes (801) | gab. | 1
|  | Sastādīja: |  | L.Mūrnieks
|  | Pārbaudīja: |  |  |  | E.Tolmanis
Piezīmes:
1. Darbu veidiem, kuriem uzrādīta tilpuma mērvienība, apjoms materiāliem ir blīvā veidā.
2. Konstruktīvo kārtu laukumi (m2) uzdoti pa kārtas augšējo virsmu. Materiāla tilpuma apjoms nosakāms, pielietojot trapeces šķērsgriezuma laukumu.
3. Darbi un materiāli - atbilstoši "Ceļu specifikācijas 2015" prasībām.
4. Būvuzņēmējs katra atsevišķi izcenojama darba cenā ietver visas izmaksas, kas nepieciešamas attiecīgā darba veikšanai atbilstoši būvdarbu līguma projekta noteikumiem, tajā skaitā virsizdevumus un peļņu. To darbu un saistību izmaksas, par ko līgumā nav paredzēta atsevišķa samaksa (kas nav ietvertas sarakstā kā atsevišķi izcenojamas pozīcijas), iekļauj izcenojamo darbu cenā proporcionāli to saistībai ar attiecīgo darbu (pozīciju).(MK. 330 LBN 501-15 "Būvizmaksu noteikšanas kārtība")
5. Dotais saraksts skatāms kopā ar rasējumiem un specifikācijām.

## tame
LOKĀLĀ TĀME
Projektētājs |  | SIA "K-RDB"
Novads |  | Kokneses novads, Kokneses pagasts
Ceļa nosaukums |  | Mazvecsviļi - Aizelkšņi
Km no |  | 0
Km līdz |  | 0.825
Garums, m |  | 825
Platība, m² |  | 4406.9
Darbu skaits |  | 26
Izmaksu pozīcija | Specifik. Nr | Darba nosaukums | Mērvie-nība | Darba daudzums | Vienības cena EUR | Kopējā izmaksa EUR
1 | 2 | 3 | 4 | 5 | 6 | 7
1. |  | Sagatavošanas darbi
1.1 | 2.1 | Uzmērīšana un nospraušana | km | 0.825 |  | 0
1.2 | 2.2 | Krūmu zāģēšana | m2 | 61 |  | 0
1.3 | 2.2 | Koku zāģēšana ar celmu laušanu | gab. | 31 |  | 0
1.4 | 2.5 | Augu zemes/grants segas noņemšana Hvid = 30cm | m3 | 281.04 |  | 0
1.5 | 2.6 | PVC caurtekas d500 demontāža | m | 12 |  | 0
1.6 | 2.6 | Betona caurtekas d800 demontāža ar gala sienām | m | 12.5 |  | 0
2 |  | Zemes darbi
2.1 | 2.8 | Zemes klātnes ierakuma būvniecība, grunti aizvedot | m3 | 154.6 |  | 0
2.2 | 2.4 | Liekās grunts noņemšana | m | 1650 |  | 0
2.3 | 2.3 | Grāvja rakšana grunti aizvedot | m3 | 1344 |  | 0
2.4 | 2.3 | Grāvja tīrīšana grunti aizvedot | m | 109 |  | 0
2.5 | 2.3 | Grāvja teknes nostiprināmas ar frakcionētu šķembu (20/40 mm) h=10cm | m2 | 20 |  | 0
2.6 | 2.7 | Zemes klātnes ierakuma būvniecība, grunti pārvietojot profila labošanai | m3 | 135 |  | 0
2.7 | 2.1 | Iesēdumu un profila labošana ar šķembu mais. 0/32s | m3 | 122 |  | 0
3. |  | Brauktuves segas izbūves darbi
3.1 | 2.1 | Nesaistītu minerālmateriālu seguma 0/32s izbūve 25 cm biezumā (N-III klase) | m2 | 3470.1 |  | 0
4 |  | Nobrauktuvju segas izbūves darbi
4.1 | 2.9 | Salizturīgās kārtas būvniecība, h=30cm | m3 | 342.9 |  | 0
4.2 | 2.1 | Nesaistītu minerālmateriālu seguma 0/32s izbūve, h=15cm (N-III klase) | m2 | 936.8 |  | 0
5 |  | Konstrukcijas
5.1 | 1.11 | Caurtekas uzstādīšana D300mm | m | 10.5 |  | 0
5.2 | 2.11 | Caurtekas uzstādīšana D400mm | m | 47 |  | 0
5.3 | 2.11 | Caurtekas uzstādīšana D500mm | m | 17 |  | 0
5.4 | 3.11 | Caurtekas uzstādīšana D800mm | m | 12.5 |  | 0
5.5 | 2.11 | Caurteku galu nostiprināšana ar augu zemi un salmu paklāju | gab. | 20 |  | 0
5.6 | 2.15 | Zemsprieguma kabeļa ievietošana aizsargčaulā d=110mm un padziļināšana | m | 10 |  | 0
6 |  | Aprīkojums
6.1 | 2.12 | Cinkotu metāla stabu uzstādīšana | gab. | 4 |  | 0
6.2 | 2.12 | Zīmju uzstādīšana
6.3 |  | - priekšrocības zīmes (206) | gab. | 4 |  | 0
6.4 |  | - papildzīmes (801) | gab. | 1 |  | 0
|  | A | Kopā: |  |  | 0
|  | B | PVN (21% no A): |  |  | 0
|  | C | Kopā (A+B): |  |  | 0
|  |  | Sastādīja: |  |  | L.Mūrnieks
|  |  | Pārbaudīja: |  |  | E.Tolmanis